## Nowe serie
Type | Family | Category | OrderName | Pictures | SAP Code | Resolution | Remark1 | Remark2 | Opis PL | Q4 MSRP (without VAT)
IPC | Easy IP 4.0-ColorVu | Pro-Eco | DS-2CD1027G0-L(2.8mm) |  | 311306591 | 2MP | Bullet | Fixed Lens | Kamera IP Hikvision typu Bullet ColorVu Lite, rozdzielczość 2MP (1920 × 1080/25kl.s), 1/2.8" Progressive Scan CMOS, czułość: kolor: 0.001 Lux @ (F1.0, AGC ON), cyfrowy WDR, Obiektyw 2.8 mm, HFOV 107°, VFOV 56°, DFOV 127°dodatkowy oświetlacz smart, zasięg światła białego do 30m, dwa strumienie, kompresja: H.265+/H.265/H.264+/H.264; BLC, HLC, 3D DNR, tryb korytarzowy, Funkcje: detekcja ruchu, wyjątek; Temperatura pracy: -30 °C do 60 °C; Zasilanie: 12 VDC ± 25%, PoE: 802.3af, Type 1 Class 3, Wymiary: 68.4 × 65.2 × 161.1 mm, waga 420g; IP67 | 568
IPC | Easy IP 4.0-ColorVu | Pro-Eco | DS-2CD1027G0-L(4mm) |  | 311312548 | 2MP | Bullet | Fixed Lens | Kamera IP Hikvision typu Bullet ColorVu Lite, rozdzielczość 2MP (1920 × 1080/25kl.s), 1/2.8" Progressive Scan CMOS, czułość: kolor: 0.001 Lux @ (F1.0, AGC ON), cyfrowy WDR, Obiektyw 4 mm, HFOV 84°, VFOV 45°, DFOV 99°; dodatkowy oświetlacz smart, zasięg światła białego do 30m, dwa strumienie, kompresja: H.265+/H.265/H.264+/H.264; BLC, HLC, 3D DNR, tryb korytarzowy, Funkcje: detekcja ruchu, wyjątek; Temperatura pracy: -30 °C do 60 °C; Zasilanie: 12 VDC ± 25%, PoE: 802.3af, Type 1 Class 3, Wymiary: 68.4 × 65.2 × 161.1 mm, waga 420g; IP67 | 568
IPC | Easy IP 4.0-2nd ColorVu | Pro-Eco | DS-2CD1027G0-L(2.8mm)(C) |  | 311316772 | 2MP | Bullet | Fixed Lens | Kamera typu Bullet ColorVu Lite, Przetwornik: 1/2.8" Progressive Scan CMOS, min. Oświetlenie: Kolor: 0.001 Lux @(F1.0, AGC ON), 0 Lux dla światła białego, wolna migawka, Cyfrowy WDR; Obiektyw: 2.8 mm, horizontal FOV 105.2°, vertical FOV 56.5°, diagonal FOV 125.1°; Dodatkowy oświetlacz smart, Zasięg światła białego do 30m, rozdzielczość 1920 × 1080, dwa strumienie, H.265/H.264; BLC, 3D DNR; Podstawowe zdarzenia: Detekcja ruchu, sabotaż, wyjątki; Wymiary: Ø76.6 mm × 164.4 mm; Waga: 420g; Temp. pracy: -30 °C do 60 °C; Zasilanie: 12 VDC ± 25%,PoE: 802.3af, Class 3; IP67 (IEC 60529-2013) | 568
IPC | Easy IP 4.0-2nd ColorVu | Pro-Eco | DS-2CD1027G0-L(4mm)(C) |  | 311316773 | 2MP | Bullet | Fixed Lens | Kamera typu Bullet ColorVu Lite, Przetwornik: 1/2.8" Progressive Scan CMOS, min. Oświetlenie: Kolor: 0.001 Lux @(F1.0, AGC ON), 0 Lux dla światła białego, wolna migawka, Cyfrowy WDR; Obiektyw: 4 mm, horizontal FOV 83.6°, vertical FOV 46.2°, diagonal FOV 97.5°; Dodatkowy oświetlacz smart, Zasięg światła białego do 30m, rozdzielczość 1920 × 1080, dwa strumienie, H.265/H.264; BLC, 3D DNR; Podstawowe zdarzenia: Detekcja ruchu, sabotaż, wyjątki; Wymiary: Ø76.6 mm × 164.4 mm; Waga: 420g; Temp. pracy: -30 °C do 60 °C; Zasilanie: 12 VDC ± 25%,PoE: 802.3af, Class 3; IP67 (IEC 60529-2013) | 568
IPC | Easy IP 4.0-ColorVu | Pro-Eco | DS-2CD1047G0-L(2.8mm) |  | 311312727 |  |  |  | Kamera IP Hikvision typu Bullet ColorVu Lite, rozdzielczość 4MP (2560 × 1440/20kl.s), 1/2.7" Progressive Scan CMOS, czułość: kolor: 0.001 Lux @ (F1.0, AGC ON), 120dB WDR, Obiektyw 2.8 mm, HFOV 102°, VFOV 54°, DFOV 121°dodatkowy oświetlacz smart, zasięg światła białego do 30m, dwa strumienie, kompresja: H.265+/H.265/H.264+/H.264; BLC, HLC, 3D DNR, tryb korytarzowy, Funkcje: detekcja ruchu, wyjątek; Temperatura pracy: -30 °C do 60 °C; Zasilanie: 12 VDC ± 25%, PoE: 802.3af, Type 1 Class 3, Wymiary: 68.4 × 65.2 × 161.1 mm, waga 430g; IP67 | 614
IPC | Easy IP 4.0-ColorVu | Pro-Eco | DS-2CD1047G0-L(4mm) |  | 311312728 |  |  |  | Kamera IP Hikvision typu Bullet ColorVu Lite, rozdzielczość 4MP (2560 × 1440/20kl.s), 1/2.7" Progressive Scan CMOS, czułość: kolor: 0.001 Lux @ (F1.0, AGC ON), 120dB WDR, Obiektyw 4 mm, HFOV 80°, VFOV 43°, DFOV 95°; dodatkowy oświetlacz smart, zasięg światła białego do 30m, dwa strumienie, kompresja: H.265+/H.265/H.264+/H.264; BLC, HLC, 3D DNR, tryb korytarzowy, Funkcje: detekcja ruchu, wyjątek; Temperatura pracy: -30 °C do 60 °C; Zasilanie: 12 VDC ± 25%, PoE: 802.3af, Type 1 Class 3, Wymiary: 68.4 × 65.2 × 161.1 mm, waga 430g; IP67 | 614
IPC | Easy IP 4.0-2nd ColorVu | Pro-Eco | DS-2CD1047G0-L(2.8mm)(C) |  | 311316776 | 4MP | Bullet | Fixed Lens | Kamera typu Bullet ColorVu Lite, Przetwornik: 1/3" Progressive Scan CMOS, min. Oświetlenie: Kolor: 0.001 Lux @(F1.0, AGC ON), 0 Lux dla światła białego, wolna migawka, WDR 120 dB; Obiektyw: 2.8 mm, horizontal FOV 96.5°, vertical FOV 50.8°, diagonal FOV 113.9°; Dodatkowy oświetlacz smart, Zasięg światła białego do 30m, rozdzielczość 2560 × 1440, dwa strumienie, H.265/H.264; BLC, 3D DNR; Podstawowe zdarzenia: Detekcja ruchu, sabotaż, wyjątki; Wymiary: Ø76.6 mm × 164.4 mm; Waga: 420g; Temp. pracy: -30 °C do 60 °C; Zasilanie: 12 VDC ± 25%,PoE: 802.3af, Class 3; IP67 (IEC 60529-2013) | 614
IPC | Easy IP 4.0-2nd ColorVu | Pro-Eco | DS-2CD1047G0-L(4mm)(C) |  | 311316779 | 4MP | Bullet | Fixed Lens | Kamera typu Bullet ColorVu Lite, Przetwornik: 1/3" Progressive Scan CMOS, min. Oświetlenie: Kolor: 0.001 Lux @(F1.0, AGC ON), 0 Lux dla światła białego, wolna migawka, WDR 120 dB; Obiektyw: 4 mm, horizontal FOV 75.8°, vertical FOV 40.8°, diagonal FOV 89.1° ; Dodatkowy oświetlacz smart, Zasięg światła białego do 30m, rozdzielczość 2560 × 1440, dwa strumienie, H.265/H.264; BLC, 3D DNR; Podstawowe zdarzenia: Detekcja ruchu, sabotaż, wyjątki; Wymiary: Ø76.6 mm × 164.4 mm; Waga: 420g; Temp. pracy: -30 °C do 60 °C; Zasilanie: 12 VDC ± 25%,PoE: 802.3af, Class 3; IP67 (IEC 60529-2013) | 614
IPC | Easy IP 4.0-ColorVu | Pro-Eco | DS-2CD1327G0-L(2.8mm) |  | 311308287 | 2MP | Turret | Fixed Lens | Kamera IP Hikvision typu Turret ColorVu Lite, rozdzielczość 2MP (1920 × 1080/25kl.s), 1/2.8" Progressive Scan CMOS, czułość: kolor: 0.001 Lux @ (F1.0, AGC ON),cyfrowy WDR, Obiektyw 2.8 mm, HFOV 107°, VFOV 56°, DFOV 127°; dodatkowy oświetlacz smart, zasięg światła białego do 30m, dwa strumienie, kompresja: H.265+/H.265/H.264+/H.264; BLC, HLC, 3D DNR, tryb korytarzowy, Funkcje: detekcja ruchu, wyjątek; Temperatura pracy: -30 °C do 60 °C; Zasilanie: 12 VDC ± 25%, PoE: 802.3af, Type 1 Class 3, Wymiary: Ø110 × 100.8 mm, waga 350g; IP67 | 587
IPC | Easy IP 4.0-ColorVu | Pro-Eco | DS-2CD1327G0-L(4mm) |  | 311312573 | 2MP | Turret | Fixed Lens | Kamera IP Hikvision typu Turret ColorVu Lite, rozdzielczość 2MP (1920 × 1080/25kl.s), 1/2.8" Progressive Scan CMOS, czułość: kolor: 0.001 Lux @ (F1.0, AGC ON),cyfrowy WDR, Obiektyw 4 mm, HFOV 84°, VFOV 45°, DFOV 99°; dodatkowy oświetlacz smart, zasięg światła białego do 30m, dwa strumienie, kompresja: H.265+/H.265/H.264+/H.264; BLC, HLC, 3D DNR, tryb korytarzowy, Funkcje: detekcja ruchu, wyjątek; Temperatura pracy: -30 °C do 60 °C; Zasilanie: 12 VDC ± 25%, PoE: 802.3af, Type 1 Class 3, Wymiary: Ø110 × 100.8 mm, waga 350g; IP67 | 587
IPC | Easy IP 4.0-2nd ColorVu | Pro-Eco | DS-2CD1327G0-L(2.8mm)(C) |  | 311316792 | 2MP | Turret | Fixed Lens | Kamera typu Turret ColorVu Lite, Przetwornik: 1/2.8" Progressive Scan CMOS, min. Oświetlenie: Kolor: 0.001 Lux @(F1.0, AGC ON), 0 Lux dla światła białego, wolna migawka, Cyfrowy WDR; Obiektyw: 2.8 mm, horizontal FOV 105.2°, vertical FOV 56.5°, diagonal FOV 125.1°Dodatkowy oświetlacz smart, Zasięg światła białego do 30m, rozdzielczość 1920 × 1080, dwa strumienie, H.265/H.264; BLC, 3D DNR; Podstawowe zdarzenia: Detekcja ruchu, sabotaż, wyjątki; Wymiary: Ø109.9 mm × 103.6 mm; Waga: 370g; Temp. pracy: -30 °C do 60 °C; Zasilanie: 12 VDC ± 25%,PoE: 802.3af, Class 3; IP67 (IEC 60529-2013) | 587
IPC | Easy IP 4.0-2nd ColorVu | Pro-Eco | DS-2CD1327G0-L(4mm)(C) |  | 311316793 | 2MP | Turret | Fixed Lens | Kamera typu Turret ColorVu Lite, Przetwornik: 1/2.8" Progressive Scan CMOS, min. Oświetlenie: Kolor: 0.001 Lux @(F1.0, AGC ON), 0 Lux dla światła białego, wolna migawka, Cyfrowy WDR; Obiektyw: 4 mm, horizontal FOV 83.6°, vertical FOV 46.2°, diagonal FOV 97.5°; Dodatkowy oświetlacz smart, Zasięg światła białego do 30m, rozdzielczość 1920 × 1080, dwa strumienie, H.265/H.264; BLC, 3D DNR; Podstawowe zdarzenia: Detekcja ruchu, sabotaż, wyjątki; Wymiary: Ø109.9 mm × 103.6 mm; Waga: 370g; Temp. pracy: -30 °C do 60 °C; Zasilanie: 12 VDC ± 25%,PoE: 802.3af, Class 3; IP67 (IEC 60529-2013) | 587
IPC | Easy IP 4.0-ColorVu | Pro-Eco | DS-2CD1347G0-L(2.8mm) |  | 311312844 | 4MP | Turret | Fixed Lens | Kamera IP Hikvision typu Turret ColorVu Lite, rozdzielczość 4MP (2560 × 1440/20kl.s), 1/2.7" Progressive Scan CMOS, czułość: kolor: 0.001 Lux @ (F1.0, AGC ON), WDR 120dB, Obiektyw 2.8 mm, HFOV 102°, VFOV 54°, DFOV 121°; dodatkowy oświetlacz smart, zasięg światła białego do 30m, dwa strumienie, kompresja: H.265+/H.265/H.264+/H.264; BLC, HLC, 3D DNR, tryb korytarzowy, Funkcje: detekcja ruchu, wyjątek; Temperatura pracy: -30 °C do 60 °C; Zasilanie: 12 VDC ± 25%, PoE: 802.3af, Type 1 Class 3, Wymiary: Ø110 × 100.8 mm, waga 350g; IP67 | 604
IPC | Easy IP 4.0-ColorVu | Pro-Eco | DS-2CD1347G0-L(4mm) |  | 311312845 | 4MP | Turret | Fixed Lens | Kamera IP Hikvision typu Turret ColorVu Lite, rozdzielczość 4MP (2560 × 1440/20kl.s), 1/2.7" Progressive Scan CMOS, czułość: kolor: 0.001 Lux @ (F1.0, AGC ON), WDR 120dB, Obiektyw 4 mm, HFOV 80°, VFOV 43°, DFOV 95°; dodatkowy oświetlacz smart, zasięg światła białego do 30m, dwa strumienie, kompresja: H.265+/H.265/H.264+/H.264; BLC, HLC, 3D DNR, tryb korytarzowy, Funkcje: detekcja ruchu, wyjątek; Temperatura pracy: -30 °C do 60 °C; Zasilanie: 12 VDC ± 25%, PoE: 802.3af, Type 1 Class 3, Wymiary: Ø110 × 100.8 mm, waga 350g; IP67 | 604
IPC | Easy IP 4.0-2nd ColorVu | Pro-Eco | DS-2CD1347G0-L(2.8mm)(C) |  | 311316796 | 4MP | Turret | Fixed Lens | Kamera typu Turret ColorVu Lite, Przetwornik: 1/3" Progressive Scan CMOS, min. Oświetlenie: Kolor: 0.001 Lux @(F1.0, AGC ON), 0 Lux dla światła białego, wolna migawka, WDR 120 dB; Obiektyw: 2.8 mm, horizontal FOV 96.5°, vertical FOV 50.8°, diagonal FOV 113.9° ; Dodatkowy oświetlacz smart, Zasięg światła białego do 30m, rozdzielczość 2560 × 1440, dwa strumienie, H.265/H.264; BLC, 3D DNR; Podstawowe zdarzenia: Detekcja ruchu, sabotaż, wyjątki; Wymiary: Ø109.9 mm × 103.6 mm; Waga: 380g; Temp. pracy: -30 °C do 60 °C; Zasilanie: 12 VDC ± 25%,PoE: 802.3af, Class 3; IP67 (IEC 60529-2013) | 604
IPC | Easy IP 4.0-2nd ColorVu | Pro-Eco | DS-2CD1347G0-L(4mm)(C) |  | 311316797 | 4MP | Turret | Fixed Lens | Kamera typu Turret ColorVu Lite, Przetwornik: 1/3" Progressive Scan CMOS, min. Oświetlenie: Kolor: 0.001 Lux @(F1.0, AGC ON), 0 Lux dla światła białego, wolna migawka, WDR 120 dB; Obiektyw: 4 mm, horizontal FOV 75.8°, vertical FOV 40.8°, diagonal FOV 89.1° ; Dodatkowy oświetlacz smart, Zasięg światła białego do 30m, rozdzielczość 2560 × 1440, dwa strumienie, H.265/H.264; BLC, 3D DNR; Podstawowe zdarzenia: Detekcja ruchu, sabotaż, wyjątki; Wymiary: Ø109.9 mm × 103.6 mm; Waga: 380g; Temp. pracy: -30 °C do 60 °C; Zasilanie: 12 VDC ± 25%,PoE: 802.3af, Class 3; IP67 (IEC 60529-2013) | 604
IPC | Easy IP 4.0-2nd ColorVu | Pro-Eco | DS-2CD1147G0(2.8mm)(C) |  | 311317062 | 4MP | Dome | Fixed Lens | Kamera kopułowa ColorVu, przetwornik: 1/3" Progressive Scan CMOS rozdzielczość 2560 × 1440. Min. Oświetlenie: Kolor 0.001 Lux @ (F1.0, AGC ON); Obiektyw: 2.8 mm, horizontal FOV 96.5°, vertical FOV 50.8°, diagonal FOV 113.9°; dwa strumienie; H.265+/H.264+/H.265/H.264; Obraz: WDR 120 dB, BLC, 3D DNR,; Podstawowe zdarzenia (detekcja ruchu, sabotaż, wyjątki); Zasilanie: 12 VDC ± 25%, 0.4 A, max. 5 W, Ø5.5 mm coaxial power plug; PoE: 802.3af, Class 3, 36 V do 57 V, 0.2 A do 0.15 A, max. 6.5 W; Wymiary Ø111 mm × 82.4 mm ; Waga 550g; temp.pracy -30 °C do 60 °C; IP67 (IEC 60529-2013) | 619
IPC | Easy IP 4.0-2nd ColorVu | Pro-Eco | DS-2CD1147G0(4mm)(C) |  | 311317064 | 4MP | Dome | Fixed Lens | Kamera kopułowa ColorVu, przetwornik: 1/3" Progressive Scan CMOS rozdzielczość 2560 × 1440. Min. Oświetlenie: Kolor 0.001 Lux @ (F1.0, AGC ON); Obiektyw: 4 mm, horizontal FOV 75.8°, vertical FOV 40.8°, diagonal FOV 89.1°; dwa strumienie; H.265+/H.264+/H.265/H.264; Obraz: WDR 120 dB, BLC, 3D DNR,; Podstawowe zdarzenia (detekcja ruchu, sabotaż, wyjątki); Zasilanie: 12 VDC ± 25%, 0.4 A, max. 5 W, Ø5.5 mm coaxial power plug; PoE: 802.3af, Class 3, 36 V do 57 V, 0.2 A do 0.15 A, max. 6.5 W; Wymiary Ø111 mm × 82.4 mm ; Waga 550g; temp.pracy -30 °C do 60 °C; IP67 (IEC 60529-2013) | 619
Analog | Analog HD TVI ColorVu | Pro | DS-2CE10DFT-F28(2.8mm) |  | 300512251 | 2MP | Outdoor Bullet | Lens Fixed | Kamera Turbo-HD Hikvision ColorVu w obudowie typu bullet. Rozdzielczość 1920 x 1080, Przetwornik 2MP CMOS, czułość: 0.0005Lux (F1.0, wł. AGC), 0 Lux ze światłem białym, zasięg światła białego do 20m, 3D DNR,AGC, HLC, BLC, True WDR, OSD Menu, obiektyw 2.8mm, kąt widzenia 104°, 3-osiowa regulacja położenia, możliwość przełączenia wyjść wideo: TVI/AHD/CVI/CVBS, Maski prywatności: 4 obszary, Detekcja ruchu: 4 obszary, Kolorowy obraz 24h, IP67, Wymiary Ø 181.4 mm × 70mm x 68 mm, Zasilanie 12 VDC, Waga 390g | 353
Analog | Analog HD TVI ColorVu | Pro | DS-2CE72DFT-F28(2.8mm) |  | 300613794 | 2MP | Outdoor Turret | Lens Fixed | Kamera ColorVu typu Turret. Rozdzielczość 2 MP 1920x1080@30fps, Przetwornik 2MP CMOS, czułość: 0.0005Lux (F1.0, wł. AGC), 0 Lux z światłem białym, zasięg do 20 m, dzień/noc kolor, WDR: ≥130 dB, AGC, 3D/ DNR, WB (ATW/MWB), BLC, HLC, sterowanie po kablu koncentrycznym Hikvision-C (HD-TVI), obiektyw: 2.8mm, kąt widzenia 104°. IP67, 3-osiowa regulacja położenia, możliwość przełączenia wyjść wideo: TVI/AHD/CVI/CVBS , kolorowy obraz 24h, maski prywatności: 4 obszary, detekcja ruchu: 4 obszary. Wymiary ø109.82x85.56mm. Waga około 336g. Temperatura pracy -40°C~60°C. Zasilanie 12VDC. | 366
Analog | Analog HD TVI ColorVu | Pro | DS-2CE12DFT-F28(2.8mm) |  | 300512255 | 2MP | Outdoor Bullet | Lens Fixed | Kamera ColorVu typu Bullet. Rozdzielczość 2 MP 1920x1080@30fps, Przetwornik 2MP CMOS, czułość: 0.0005Lux (F1.0, wł. AGC), 0 Lux z światłem białym, zasięg do 40 m, dzień/noc kolor, WDR: ≥130 dB, AGC, 3D/2D DNR, WB (ATW/MWB), BLC, HLC, sterowanie po kablu koncentrycznym Hikvision-C (HD-TVI), obiektyw: 2.8mm, kąt widzenia 104°. IP67, 3-osiowa regulacja położenia, możliwość przełączenia wyjść wideo: TVI/AHD/CVI/CVBS , kolorowy obraz 24h, maski prywatności: 4 obszary, detekcja ruchu: 4 obszary, Wymiary 223.1x77.1x82.6 mm. Waga około 436g. Temperatura pracy -40°C~60°C. Zasilanie 12VDC. | 408
Analog | Analog HD TVI ColorVu | Pro | DS-2CE19DF8T-AZE(2.8-12mm) |  | 300513069 | 2MP | Bullet | Metal | Kamera Analogowa typu Bullet PoC 2MP, 1/1.8" 2 MP CMOS, Rozdzielczość: 1920 (H) × 1080 (V); min. Oświetlenie: 0.0003 Lux @ (F1.0, AGC ON), 0 Lux dla światła białego; obiektyw: 2.8 mm do 12 mm motorized, auto Focus; HFOV: 92.3° do 34.2°, VFOV: 48.4° do 19°, DFOV: 112.2° do 39.2°; WDR ≥130 dB, WDR, BLC, HLC, Global, HLS, 4 programowalne maski prywatności, 3D DNR/2D DNR, 4 programowalne obszary ruchu, 1 wyjście analogowe HD ; Temp.pracy: -40°C do 60°C; Zasilanie: 12 VDC/24 VAC±20%/PoC.at, IP68, Zasięg światła białego do 40m; Wymiary: 89.5 mm × 85.6 mm × 237.1 mm; Waga 1020g | 968
Thermal | Network Turret Camera | Thermal Security | DS-2TD1217-2/PA |  | 305400865 | 160*120 | 2mm | (90° × 66.4°) | VOx UFPA 160x120 pikseli, podziałka pikseli 17 μm, NETD <40mk, szybkość klatek termicznych 25 fps, wsparcie regulacji kontrastu, 15 palet z regulacją kolorów, inteligentne funkcje, obsługa fuzji obrazu z dwoma widmami. Dokładność termograficzna (zakres pomiaru): ± 8 ℃ (-20 ~ 150 ℃) Obsługa podglądu obrazu w obrazie. Czujnik CMOS 1 / 2,7 ", 4 MP (2688 × 1520), obiektyw stały 2,1 mm / 4 mm / 8 mm, zasięg IR do 15 m, WDR, BLC 3D DNR, kodek ROI Alarm świetlny i dźwiękowy, podwójny strumień, przesyłanie strumieniowe w H. 265 / H.264 / MJPEG, jednoczesny podgląd na żywo do 20 kanałów, obsługa kart Micro SD / SDHC / SDXC do 128G, Audio / Alarm I / O, otwarte API, zasilanie DC12V lub PoE (802.3af) , IP66 | 3086
Thermal | Network Turret Camera | Thermal Security | DS-2TD1217-3/PA |  | 305400839 | 160*120 | 3mm | 50° × 37.2°) | VOx UFPA 160x120 pikseli, podziałka pikseli 17 μm, NETD <40mk, szybkość klatek termicznych 25 fps, wsparcie regulacji kontrastu, 15 palet z regulacją kolorów, inteligentne funkcje, obsługa fuzji obrazu z dwoma widmami. Dokładność termograficzna (zakres pomiaru): ± 8 ℃ (-20 ~ 150 ℃) Obsługa podglądu obrazu w obrazie. Czujnik CMOS 1 / 2,7 ", 4 MP (2688 × 1520), obiektyw stały 2,1 mm / 4 mm / 8 mm, zasięg IR do 15 m, WDR, BLC 3D DNR, kodek ROI Alarm świetlny i dźwiękowy, podwójny strumień, przesyłanie strumieniowe w H. 265 / H.264 / MJPEG, jednoczesny podgląd na żywo do 20 kanałów, obsługa kart Micro SD / SDHC / SDXC do 128G, Audio / Alarm I / O, otwarte API, zasilanie DC12V lub PoE (802.3af) , IP66 | 3086
Thermal | Network Turret Camera | Thermal Security | DS-2TD1217-6/PA |  | 305400849 | 160*120 | 6mm | (25° × 18.7°) | VOx UFPA 160x120 pikseli, podziałka pikseli 17 μm, NETD <40mk, szybkość klatek termicznych 25 fps, wsparcie regulacji kontrastu, 15 palet z regulacją kolorów, inteligentne funkcje, obsługa fuzji obrazu z dwoma widmami. Dokładność termograficzna (zakres pomiaru): ± 8 ℃ (-20 ~ 150 ℃) Obsługa podglądu obrazu w obrazie. Czujnik CMOS 1 / 2,7 ", 4 MP (2688 × 1520), obiektyw stały 2,1 mm / 4 mm / 8 mm, zasięg IR do 15 m, WDR, BLC 3D DNR, kodek ROI Alarm świetlny i dźwiękowy, podwójny strumień, przesyłanie strumieniowe w H. 265 / H.264 / MJPEG, jednoczesny podgląd na żywo do 20 kanałów, obsługa kart Micro SD / SDHC / SDXC do 128G, Audio / Alarm I / O, otwarte API, zasilanie DC12V lub PoE (802.3af) , IP66 | 3086
Thermal | Bi-spectrum Bullet | Thermal Security | DS-2TD2617-3/PA |  | 305400843 | 160*120 | 3mm | (50° × 37.2°) | Kamera termowizyjna DS-2TD2617-3/PA wyposażona w układ GPU, który obsługuje inteligentne algorytmy zachowań, dzięki czemu osiąga się wyższą dokładność detekcji VCA. Moduł termowizyjny: przetwornik obrazu VOx UFPA, max. rozdzielczość 160 × 120, NETD ≤ 40 mk (@25 °C,F# = 1.1), zakres widmowy: 8 μm do 14 μm, obiektyw 3.1 mm, FOV 50° × 37.2° (H × V); min. IFOV: 5.48 mrad; Zakres ostrzenia: 0.2 m; F.1.1; Moduł optyczny: rozdzielczość 2688 × 1520, przetwornik obrazu: 1/2.7" Progressive Scan CMOS; Min. Oświetlenie: 0.0089 Lux @(F1.6, AGC ON), Cz/B: 0.0018 Lux @(F1.6, AGC ON), obiektyw 4 mm, FOV 84° × 44.8° (H × V), WDR 120 dB; Funkcje obrazu: Fuzja obrazów, obraz w obrazie; Funkcje SMART: 4 typy reguł VCA, zakres temperaturowy: -20 °C do + 150 °C, dokładność temperaturowa ± 8 °C; Zasięg IR do 40 m; Dwa strumienie, kompresja wideo: H.265/H.264/MJPEG; 2/2 wejścia/wyjścia alarmowe; przycisk resetu; zasilanie 12VDC, temperatura pracy: : -40 °C do 65 °C; Wymiary: 358.3 mm × 113.5 mm × 115.2 mm; Waga 1.76 kg | 3086
Thermal | Bi-spectrum Bullet | Thermal Security | DS-2TD2617-6/PA |  | 305400845 | 160*120 | 6mm | (25° × 18.7°) | Kamera termowizyjna DS-2TD2617-6/PA wyposażona w układ GPU, który obsługuje inteligentne algorytmy zachowań, dzięki czemu osiąga się wyższą dokładność detekcji VCA. Moduł termowizyjny: przetwornik obrazu VOx UFPA, max. rozdzielczość 160 × 120, NETD ≤ 40 mk (@25 °C,F# = 1.1), zakres widmowy: 8 μm do 14 μm, obiektyw 6.2 mm, FOV 25° × 18.7° (H × V); min. IFOV: 2.74 mrad; Zakres ostrzenia: 0.6 m; F.1.1; Moduł optyczny: rozdzielczość 2688 × 1520, przetwornik obrazu: 1/2.7" Progressive Scan CMOS; Min. Oświetlenie: 0.0089 Lux @(F1.6, AGC ON), Cz/B: 0.0018 Lux @(F1.6, AGC ON), obiektyw 8 mm, FOV 39.42° × 22.14° (H × V), WDR 120 dB; Funkcje obrazu: Fuzja obrazów, obraz w obrazie; Funkcje SMART: 4 typy reguł VCA, zakres temperaturowy: -20 °C do + 150 °C, dokładność temperaturowa ± 8 °C; Zasięg IR do 40 m; Dwa strumienie, kompresja wideo: H.265/H.264/MJPEG; 2/2 wejścia/wyjścia alarmowe; przycisk resetu; zasilanie 12VDC, temperatura pracy: : -40 °C do 65 °C; Wymiary: 358.3 mm × 113.5 mm × 115.2 mm; Waga 1.76 kg | 3086
Thermal | Bi-spectrum Bullet | Thermal Security | DS-2TD2617-10/PA |  | 305400853 | 160*120 | 10mm | (15.96° × 12°) | Kamera termowizyjna DS-2TD2617-10/PA wyposażona w układ GPU, który obsługuje inteligentne algorytmy zachowań, dzięki czemu osiąga się wyższą dokładność detekcji VCA. Moduł termowizyjny: przetwornik obrazu VOx UFPA, max. rozdzielczość 160 × 120, NETD ≤ 40 mk (@25 °C,F# = 1.1), zakres widmowy: 8 μm do 14 μm, obiektyw 9.7 mm, FOV 15.96° × 12° (H × V); min. Zakres ostrzenia: 1.2 m; F.1.1; Moduł optyczny: rozdzielczość 2688 × 1520, przetwornik obrazu: 1/2.7" Progressive Scan CMOS; Min. Oświetlenie: 0.0089 Lux @(F1.6, AGC ON), Cz/B: 0.0018 Lux @(F1.6, AGC ON), obiektyw 8 mm, FOV 39.42° × 22.14° (H × V), WDR 120 dB; Funkcje obrazu: Fuzja obrazów, obraz w obrazie; Funkcje SMART: 4 typy reguł VCA, zakres temperaturowy: -20 °C do + 150 °C, dokładność temperaturowa ± 8 °C; Zasięg IR do 40 m; Dwa strumienie, kompresja wideo: H.265/H.264/MJPEG; 2/2 wejścia/wyjścia alarmowe; przycisk resetu; zasilanie 12VDC, temperatura pracy: : -40 °C do 65 °C; Wymiary: 358.3 mm × 113.5 mm × 115.2 mm; Waga 1.76 kg | 3086

## Value
Type | Family | Category | OrderName | Pictures | SAP Code | Resolution | Remark1 | Remark2 | Opis PL | Q4 MSRP (without VAT)
IPC | Easy IP Lite+(H.265) | Pro-Eco | DS-2CD1023G0E-I(2.8mm)(C) |  | 311315990 | 2MP | Bullet | Fixed Lens | Kamera IP Hikvision typu Bullet, rozdzielczość 2MP (1920 x 1080/30kl.s), 1/2.7" Progressive Scan CMOS, czułość: kolor: 0.01 Lux @ F2.0 (wł. AGC), 0 Lux z wł. IR, zasięg IR do 30m, dzień/noc ICR, obiektyw: 2.8mm: HFOV 112.1°, VFOV 60°, DFOV: 132.2°, F2.0, kompresja H.264/H.265/MJPEG, dwa strumienie, WDR: cyfrowy, BLC /3D DNR/, IP67. Funkcje: detekcja ruchu, sabotaż, wyjątki. Ogólne funkcje: odbicie lustrzane, ochrona haseł, maski prywatności, znak wodny, filtrowanie adresów IP, 3-osiowa regulacja położenia. Temperatura pracy: -30°C do +60°C. Zasilanie: 12 VDC/5.5 mm kabel koncentryczny/PoE (802.3af; klas 3). Wymiary:177.6 mm × 66.2 mm × 67.8 mm. Waga: 270g. | 510
IPC | Easy IP Lite+(H.265) | Pro-Eco | DS-2CD1023G0E-I(4mm)(C) |  | 311315992 | 2MP | Bullet | Fixed Lens | Kamera IP Hikvision typu Bullet, rozdzielczość 2MP (1920 x 1080/30kl.s), 1/2.7" Progressive Scan CMOS, czułość: kolor: 0.01 Lux @ F2.0 (wł. AGC), 0 Lux z wł. IR, zasięg IR do 30m, dzień/noc ICR, obiektyw: 4mm: HFOV 90.2°, VFOV 48.6°, DFOV: 107.6°, F2.0, kompresja H.264/H.265/MJPEG, dwa strumienie, WDR: cyfrowy, BLC /3D DNR/, IP67. Funkcje: detekcja ruchu, sabotaż, wyjątki. Ogólne funkcje: odbicie lustrzane, ochrona haseł, maski prywatności, znak wodny, filtrowanie adresów IP, 3-osiowa regulacja położenia. Temperatura pracy: -30°C do +60°C. Zasilanie: 12 VDC/5.5 mm kabel koncentryczny/PoE (802.3af; klas 3). Wymiary:177.6 mm × 66.2 mm × 67.8 mm. Waga: 270g. | 510
IPC | Easy IP Lite(H.264) | Pro-Eco | DS-2CD1021-I(2.8mm)(F) |  | 311315998 | 2MP | Bullet | Fixed Lens | Kamera IP Hikvision typu Bullet, rozdzielczość 2MP (1920 x 1080/30kl.s), 1/2.7" Progressive Scan CMOS, czułość: kolor: 0.01 Lux @ F2.0 (wł. AGC), 0 Lux z wł. IR, zasięg IR do 30m, dzień/noc ICR, obiektyw: 2.8mm: HFOV 112.1°, VFOV 60°, DFOV: 132.2°, F2.0, kompresja H.264/MJPEG, dwa strumienie, WDR: cyfrowy, BLC /3D DNR/, IP67. Funkcje: detekcja ruchu, wyjątki. Ogólne funkcje: odbicie lustrzane, ochrona haseł, maski prywatności, znak wodny, filtrowanie adresów IP, 3-osiowa regulacja położenia. Temperatura pracy: -30°C do +60°C. Zasilanie: 12 VDC/5.5 mm kabel koncentryczny/PoE (802.3af; 36 to 57V). Wymiary:177.6 mm × 66.2 mm × 67.8 mm. Waga: 270g. | 406
IPC | Easy IP Lite(H.264) | Pro-Eco | DS-2CD1021-I(4mm)(F) |  | 311315999 | 2MP | Bullet | Fixed Lens | Kamera IP Hikvision typu Bullet, rozdzielczość 2MP (1920 x 1080/30kl.s), 1/2.7" Progressive Scan CMOS, czułość: kolor: 0.01 Lux @ F2.0 (wł. AGC), 0 Lux z wł. IR, zasięg IR do 30m, dzień/noc ICR, obiektyw: 4mm: HFOV 90.2°, VFOV 48.6°, DFOV: 107.6°, F2.0, kompresja H.264/MJPEG, dwa strumienie, WDR: cyfrowy, BLC /3D DNR/, IP67. Funkcje: detekcja ruchu, wyjątki. Ogólne funkcje: odbicie lustrzane, ochrona haseł, maski prywatności, znak wodny, filtrowanie adresów IP, 3-osiowa regulacja położenia. Temperatura pracy: -30°C do +60°C. Zasilanie: 12 VDC/5.5 mm kabel koncentryczny/PoE (802.3af; 36 to 57V). Wymiary:177.6 mm × 66.2 mm × 67.8 mm. Waga: 270g. | 406
IPC | Easy IP Lite+(H.265) | Pro-Eco | DS-2CD1123G0E-I(2.8mm)(C) |  | 311315934 | 2MP | Dome | Fixed Lens | Kamera IP Hikvision w obudowie kopułowej, rozdzielczość 2MP (1920 x 1080/30kl.s), 1/2.7" Progressive Scan CMOS, czułość: kolor: 0.01 Lux @ F2.0 (wł. AGC), 0 Lux z wł. IR, zasięg IR do 30m, dzień/noc ICR, obiektyw: 2.8mm: HFOV 112.1°, VFOV 60°, DFOV: 132.2°, F2.0, kompresja H.265/H.264/MJPEG, dwa strumienie, WDR: cyfrowy, BLC /3D DNR/, IP67. Funkcje: detekcja ruchu, sabotaż, wyjątki. Ogólne funkcje: odbicie lustrzane, ochrona haseł, maski prywatności, znak wodny, filtrowanie adresów IP, 2-osiowa regulacja położenia. Temperatura pracy: -30°C do +60°C. Zasilanie: 12 VDC/5.5 mm kabel koncentryczny/PoE (802.3af; 36V do 57V). Wymiary:110mm × 82.4mm. Waga: 410g. | 546
IPC | Easy IP Lite+(H.265) | Pro-Eco | DS-2CD1123G0E-I(4mm)(C) |  | 311315936 | 2MP | Dome | Fixed Lens | Kamera IP Hikvision w obudowie kopułowej, rozdzielczość 2MP (1920 x 1080/30kl.s), 1/2.7" Progressive Scan CMOS, czułość: kolor: 0.01 Lux @ F2.0 (wł. AGC), 0 Lux z wł. IR, zasięg IR do 30m, dzień/noc ICR, obiektyw: 4mm: HFOV 90.2°, VFOV 48.6°, DFOV: 107.6°, F2.0, kompresja H.265/H.264/MJPEG, dwa strumienie, WDR: cyfrowy, BLC /3D DNR/, IP67. Funkcje: detekcja ruchu, sabotaż, wyjątki. Ogólne funkcje: odbicie lustrzane, ochrona haseł, maski prywatności, znak wodny, filtrowanie adresów IP, 2-osiowa regulacja położenia. Temperatura pracy: -30°C do +60°C. Zasilanie: 12 VDC/5.5 mm kabel koncentryczny/PoE (802.3af; 36V do 57V). Wymiary:110mm × 82.4mm. Waga: 410g. | 546
IPC | Easy IP Lite(H.264) | Pro-Eco | DS-2CD1121-I(2.8mm)(F) |  | 311316025 | 2MP | Dome | Fixed Lens | Kamera IP Hikvision w obudowie kopułowej, rozdzielczość 2MP (1920 x 1080/30kl.s), 1/2.7" Progressive Scan CMOS, czułość: kolor: 0.01 Lux @ F2.0 (wł. AGC), 0 Lux z wł. IR, zasięg IR do 30m, dzień/noc ICR, obiektyw: 2.8mm: HFOV 112.1°, VFOV 60°, DFOV: 132.2°, F2.0, kompresja H.264/MJPEG, dwa strumienie, WDR: cyfrowy, BLC /3D DNR/, IP67. Funkcje: detekcja ruchu, sabotaż, wyjątki. Ogólne funkcje: odbicie lustrzane, ochrona haseł, maski prywatności, znak wodny, filtrowanie adresów IP, 2-osiowa regulacja położenia. Temperatura pracy: -30°C do +60°C. Zasilanie: 12 VDC/5.5 mm kabel koncentryczny/PoE (802.3af; 36V do 57V). Wymiary:110mm × 82.4mm. Waga: 410g. | 437
IPC | Easy IP Lite(H.264) | Pro-Eco | DS-2CD1121-I(4mm)(F) |  | 311316026 | 2MP | Dome | Fixed Lens | Kamera IP Hikvision w obudowie kopułowej, rozdzielczość 2MP (1920 x 1080/30kl.s), 1/2.7" Progressive Scan CMOS, czułość: kolor: 0.01 Lux @ F2.0 (wł. AGC), 0 Lux z wł. IR, zasięg IR do 30m, dzień/noc ICR, obiektyw: 4mm: HFOV 90.2°, VFOV 48.6°, DFOV: 107.6°, F2.0, kompresja H.264/MJPEG, dwa strumienie, WDR: cyfrowy, BLC /3D DNR/, IP67. Funkcje: detekcja ruchu, sabotaż, wyjątki. Ogólne funkcje: odbicie lustrzane, ochrona haseł, maski prywatności, znak wodny, filtrowanie adresów IP, 2-osiowa regulacja położenia. Temperatura pracy: -30°C do +60°C. Zasilanie: 12 VDC/5.5 mm kabel koncentryczny/PoE (802.3af; 36V do 57V). Wymiary:110mm × 82.4mm. Waga: 410g. | 437
IPC | Easy IP Lite+(H.265) | Pro-Eco | DS-2CD1323G0E-I(2.8mm)(C) |  | 311316015 | 2MP | Turret | Fixed Lens | Kamera IP Hikvision w obudowie turret, rozdzielczość 2MP (1920 x 1080/30kl.s), 1/2.7" Progressive Scan CMOS, czułość: kolor: 0.01 Lux @ F2.0 (wł. AGC), 0 Lux z wł. IR, zasięg IR do 30m, dzień/noc ICR, obiektyw: 2.8mm: HFOV 112.1°, VFOV 60°, DFOV: 132.2°, F2.0, kompresja H.265/H.264/MJPEG, dwa strumienie, WDR: cyfrowy, BLC /3D DNR/, IP67. Funkcje: detekcja ruchu, sabotaż, wyjątki. Ogólne funkcje: odbicie lustrzane, ochrona haseł, maski prywatności, znak wodny, filtrowanie adresów IP, 3-osiowa regulacja położenia. Temperatura pracy: -30°C do +60°C. Zasilanie: 12 VDC/5.5 mm kabel koncentryczny/PoE (802.3af; 36V do 57V). Wymiary:110mm × 85.3mm. Waga: 320g. | 510
IPC | Easy IP Lite+(H.265) | Pro-Eco | DS-2CD1323G0E-I(4mm)(C) |  | 311316017 | 2MP | Turret | Fixed Lens | Kamera IP Hikvision w obudowie turret, rozdzielczość 2MP (1920 x 1080/30kl.s), 1/2.7" Progressive Scan CMOS, czułość: kolor: 0.01 Lux @ F2.0 (wł. AGC), 0 Lux z wł. IR, zasięg IR do 30m, dzień/noc ICR, obiektyw: 4mm: HFOV 90.2°, VFOV 48.6°, DFOV: 107.6°, F2.0, kompresja H.265/H.264/MJPEG, dwa strumienie, WDR: cyfrowy, BLC /3D DNR/, IP67. Funkcje: detekcja ruchu, sabotaż, wyjątki. Ogólne funkcje: odbicie lustrzane, ochrona haseł, maski prywatności, znak wodny, filtrowanie adresów IP, 3-osiowa regulacja położenia. Temperatura pracy: -30°C do +60°C. Zasilanie: 12 VDC/5.5 mm kabel koncentryczny/PoE (802.3af; 36V do 57V). Wymiary:110mm × 85.3mm. Waga: 320g. | 510
IPC | Easy IP Lite(H.264) | Pro-Eco | DS-2CD1321-I(2.8mm)(F) |  | 311316018 | 2MP | Turret | Fixed Lens | Kamera IP Hikvision w obudowie turret, rozdzielczość 2MP (1920 x 1080/30kl.s), 1/2.7" Progressive Scan CMOS, czułość: kolor: 0.01 Lux @ F2.0 (wł. AGC), 0 Lux z wł. IR, zasięg IR do 30m, dzień/noc ICR, obiektyw: 2.8mm: HFOV 112.1°, VFOV 60°, DFOV: 132.2°, F2.0, kompresja H.264/MJPEG, dwa strumienie, WDR: cyfrowy, BLC /3D DNR/, IP67. Funkcje: detekcja ruchu, sabotaż, wyjątki. Ogólne funkcje: odbicie lustrzane, ochrona haseł, maski prywatności, znak wodny, filtrowanie adresów IP, 3-osiowa regulacja położenia. Temperatura pracy: -30°C do +60°C. Zasilanie: 12 VDC/5.5 mm kabel koncentryczny/PoE (802.3af; 36V do 57V). Wymiary:110mm × 85.3mm. Waga: 320g. | 406
IPC | Easy IP Lite(H.264) | Pro-Eco | DS-2CD1321-I(4mm)(F) |  | 311316019 | 2MP | Turret | Fixed Lens | Kamera IP Hikvision w obudowie turret, rozdzielczość 2MP (1920 x 1080/30kl.s), 1/2.7" Progressive Scan CMOS, czułość: kolor: 0.01 Lux @ F2.0 (wł. AGC), 0 Lux z wł. IR, zasięg IR do 30m, dzień/noc ICR, obiektyw: 4mm: HFOV 90.2°, VFOV 48.6°, DFOV: 107.6°, F2.0, kompresja H.264/MJPEG, dwa strumienie, WDR: cyfrowy, BLC /3D DNR/, IP67. Funkcje: detekcja ruchu, sabotaż, wyjątki. Ogólne funkcje: odbicie lustrzane, ochrona haseł, maski prywatności, znak wodny, filtrowanie adresów IP, 3-osiowa regulacja położenia. Temperatura pracy: -30°C do +60°C. Zasilanie: 12 VDC/5.5 mm kabel koncentryczny/PoE (802.3af; 36V do 57V). Wymiary:110mm × 85.3mm. Waga: 320g. | 406
IPC | Easy IP Lite+(H.265) | Pro-Eco | DS-2CD1053G0-I(2.8mm)(C) |  | 311317399 | 5MP | Bullet | Fixed Lens | Kamera typu mini Bullet 5MP; 1/2.7" Progressive Scan CMOS; Min. Oświetlenie: Kolor 0.01 Lux @(F1.2, AGC ON), 0.028 Lux @(F2.0, AGC ON); WDR 120 Db, 3D DNR; Obiektyw: 2.8 mm, horizontal FOV: 98°, vertical FOV: 72°, diagonal FOV: 127°; Zasięg IR do 30m; Rozdzielczość 2560 × 1920; Dwa strumienie; H.265/H.264; HLC/BLC; wbudowany slot na kartę micro SD/SDHC/SDXC do 256 GB; Temp pracy -30 °C do 60 °C; Zasilanie: 12 VDC ± 25% PoE: 802.3af, Class 3; Wymiary: 177.6 mm × 66.2 mm × 67.8 mm; Waga 270 g; IP67 (IEC 60529-2013) | 687
IPC | Easy IP Lite+(H.265) | Pro-Eco | DS-2CD1053G0-I(2.8mm)(B) |  | 311314298 | 5MP | Bullet | Fixed Lens | Kamera IP Hikvision typu Bullet, rozdzielczość 5MP (2560 x 1920/30kl.s), 1/2.7" Progressive Scan CMOS, czułość: kolor: 0.01 Lux @ F1.2 (wł. AGC), 0.028 Lux (F2.0 wł. AGC). IR, zasięg IR do 30m, dzień/noc ICR, obiektyw: 2.8mm: HFOV 98°, VFOV 72°, DFOV: 127°, F2.0, kompresja H.264/H.265/MJPEG, dwa strumienie, WDR: 120dB, BLC /3D DNR/, IP67. Funkcje: detekcja ruchu, wyjątki. Ogólne funkcje: odbicie lustrzane, ochrona haseł, maski prywatności, znak wodny, filtrowanie adresów IP, 3-osiowa regulacja położenia. Temperatura pracy: -30°C do +60°C. Zasilanie: 12 VDC/PoE (802.3af; 36 to 57V). Wymiary:177.6 mm × 66.2 mm × 67.8 mm. Waga: 270g. | 687
IPC | Easy IP Lite+(H.265) | Pro-Eco | DS-2CD1043G0-I(2.8mm)(C) |  | 311315672 | 4MP | Bullet | Fixed Lens | Kamera IP Hikvision w obudowie typu bullet, rozdzielczość 4MP (max. 2688x1520@20kl/s), przetwornik: 1/3” Progressive Scan CMOS, czułość: 0.01Lux@ F1.2 (wł. AGC), 0 Lux z IR, zasięg IR do 30m, dzień/noc ICR, obiektywy: 2.8mm/F2.0, kąt widzenia 105.8° lub 4 mm/F2.0, kąt widzenia 83.6° lub 6mm/F2.0, kąt widzenia 55°. Kompresja: H.265+/H.265/H.264+/H.264/MJPEG, dwa strumienie, WDR, 3D DNR, BLC, ROI: 1 obszar. Regulacja położenia 3D. Wymiary: 69.1×66×172.7 mm. IP67. Temperatura pracy: -30°C do +60°C. Zasilanie 12VDC/PoE. | 618
IPC | Easy IP Lite+(H.265) | Pro-Eco | DS-2CD1043G0-I(4mm)(C) |  | 311315673 | 4MP | Bullet | Fixed Lens | Kamera IP Hikvision w obudowie typu bullet, rozdzielczość 4MP (max. 2688x1520@20kl/s), przetwornik: 1/3” Progressive Scan CMOS, czułość: 0.01Lux@ F1.2 (wł. AGC), 0 Lux z IR, zasięg IR do 30m, dzień/noc ICR, obiektywy: 4mm/F2.0, kąt widzenia 105.8° lub 4 mm/F2.0, kąt widzenia 83.6° lub 6mm/F2.0, kąt widzenia 55°. Kompresja: H.265+/H.265/H.264+/H.264/MJPEG, dwa strumienie, DWDR, 3D DNR, BLC, ROI: 1 obszar. Regulacja położenia 3D. Wymiary: 69.1×66×172.7 mm. IP67. Temperatura pracy: -30°C do +60°C. Zasilanie 12VDC/PoE. | 618
IPC | Easy IP Lite+(H.265) | Pro-Eco | DS-2CD1143G0-I(2.8mm)(C) |  | 311315701 | 4MP | Dome | Fixed Lens | Kamera IP Hikvision w obudowie kopułowej, rozdzielczość 4MP (max. 2688x1520@20kl/s), przetwornik: 1/3” Progressive Scan CMOS, czułość: 0.01Lux@ F1.2 (wł. AGC), 0 Lux z IR, zasięg IR do 30m, dzień/noc ICR, obiektywy: 2.8mm/F2.0, kąt widzenia 105° lub 4mm/F2.0, kąt widzenia 84° lub 6mm/F2.2, kąt widzenia 55°. Kompresja: H.265+/H265/H.264+/H.264/MJPEG, dwa strumienie, DWDR, 3D DNR, BLC, ROI: 1 obszar. Regulacja położenia 3D. Wymiary: φ111×82 mm. IP67, IK10. Temperatura pracy: -30°C do +60°C. Zasilanie 12VDC/PoE. | 649
IPC | Easy IP Lite+(H.265) | Pro-Eco | DS-2CD1143G0-I(4mm)(C) |  | 311315923 | 4MP | Dome | Fixed Lens | Kamera IP Hikvision w obudowie kopułowej, rozdzielczość 4MP (max. 2688x1520@20kl/s), przetwornik: 1/3” Progressive Scan CMOS, czułość: 0.01Lux@ F1.2 (wł. AGC), 0 Lux z IR, zasięg IR do 30m, dzień/noc ICR, obiektywy: 4mm/F2.0, kąt widzenia 105° lub 4mm/F2.0, kąt widzenia 84° lub 6mm/F2.2, kąt widzenia 55°. Kompresja: H.265+/H265/H.264+/H.264/MJPEG, dwa strumienie, WDR, 3D DNR, BLC, ROI: 1 obszar. Regulacja położenia 3D. Wymiary: φ111×82 mm. IP67, IK10. Temperatura pracy: -30°C do +60°C. Zasilanie 12VDC/PoE. | 649
IPC | Easy IP Lite+(H.265) | Pro-Eco | DS-2CD1353G0-I(2.8mm)(C) |  | 311317415 | 5MP | Turret | Fixed Lens | Kamera typu Turret 5MP; 1/2.7" Progressive Scan CMOS; Min. Oświetlenie: Kolor 0.01 Lux @(F1.2, AGC ON), 0.028 Lux @(F2.0, AGC ON); WDR 120 Db, 3D DNR; Obiektyw: 2.8 mm, horizontal FOV: 98°, vertical FOV: 72°, diagonal FOV: 127°; Zasięg IR do 30m; Rozdzielczość 2560 × 1920; Dwa strumienie; H.265/H.264; BLC; wbudowany slot na kartę micro SD/SDHC/SDXC do 256 GB; Temp pracy -30 °C do 60 °C; Zasilanie: 12 VDC ± 25% PoE: 802.3af, Class 3; Wymiary: Ø 110 mm × 85.3 mm; Waga 320 g; IP67 (IEC 60529-2013) | 687
IPC | Easy IP Lite+(H.265) | Pro-Eco | DS-2CD1343G0-I(2.8mm)(C) |  | 311315731 | 4MP | Turret | Fixed Lens | Kamera IP Hikvision w obudowie typu turret, rozdzielczość 4MP (max. 2688x1520@20kl/s), przetwornik: 1/3” Progressive Scan CMOS, czułość: 0.01Lux@ F1.2 (wł. AGC), 0 Lux z IR, zasięg IR do 30m, dzień/noc ICR, obiektywy: 2.8mm/F2.0, kąt widzenia 98° lub 4mm/F2.0, kąt widzenia 75° lub 6mm/F2.0, kąt widzenia 50°. Kompresja: H.265+/H265/H.264+/H.264/MJPEG, dwa strumienie, WDR, 3D DNR, BLC, ROI: 1 obszar. Regulacja położenia 3D. Wymiary: φ85.5×70 mm. IP67. Temperatura pracy: -30°C do +60°C. Zasilanie 12VDC/PoE. | 618
IPC | Easy IP Lite+(H.265) | Pro-Eco | DS-2CD1343G0-I(4mm)(C) |  | 311315733 | 4MP | Turret | Fixed Lens | Kamera IP Hikvision w obudowie typu turret, rozdzielczość 4MP (max. 2688x1520@20kl/s), przetwornik: 1/3” Progressive Scan CMOS, czułość: 0.01Lux@ F1.2 (wł. AGC), 0 Lux z IR, zasięg IR do 30m, dzień/noc ICR, obiektywy: 4mm/F2.0, kąt widzenia 98° lub 4mm/F2.0, kąt widzenia 75° lub 6mm/F2.0, kąt widzenia 50°. Kompresja: H.265+/H265/H.264+/H.264/MJPEG, dwa strumienie, WDR, 3D DNR, BLC, ROI: 1 obszar. Regulacja położenia 3D. Wymiary: φ85.5×70 mm. IP67. Temperatura pracy: -30°C do +60°C. Zasilanie 12VDC/PoE. | 618
IPC | Easy IP Lite+(H.265) | Pro-Eco | DS-2CD1643G0-IZ(2.8-12mm)(C) |  | 311316237 | 4MP | Bullet | Varifocal Lens | Kamera typu Bullet, posiada przetwornik: 1/3" Progressive Scan CMOS, max. rozdzielczość 2560 × 1440; min. Rozdzielczość: Kolor: 0.005 Lux @(F1.6, AGC ON), Cz/B: 0 Lux dla IR, WDR 120 dB , ICR, obiektyw motozoom 2.8-12mm HFOV 102° do 31°, VFOV 55° do 18°, DFOV 122° do 36°; Zasięg IR do 50m, dwa strumienie, H.265+/H.265/H.264+/H.264; BLC, 3D DNR, slot na kartę microSD do 256 GB; Podstawowe zdarzenia: detekcja ruchu, sabotaż, wyjątki; Zasilanie: 12 VDC ± 25%, 0.9 A, max. 11 W, Ø5.5 mm coaxial power plug, PoE: (802.3af, Class 3, 36 V do 57 V), 0.36 A do 0.23 A, max. 12.9 W; Wymiary: Ø105 mm × 244.4 mm; Waga: 1035 g; Temp. Pracy: -30 °C do +60 °C; IP67 (IEC 60529-2013) | 1170
IPC | Easy IP Lite+(H.265) | Pro-Eco | DS-2CD1623G0-IZ(2.8-12mm)(C) |  | 311316235 | 2MP | Bullet | Varifocal Lens | Kamera typu Bullet, posiada przetwornik: 1/2.7" Progressive Scan CMOS, max. rozdzielczość 1920 × 1080; min. Rozdzielczość: Kolor: 0.005 Lux @(F1.6, AGC ON), Cz/B: 0 Lux dla IR, Cyfrowy WDR, ICR, obiektyw motozoom 2.8-12mm HFOV 96° do 36°, VFOV 51° do 20°, DFOV 113° do 42°; Zasięg IR do 50m, dwa strumienie, H.265+/H.265/H.264+/H.264; BLC, 3D DNR, slot na kartę microSD do 256 GB; Podstawowe zdarzenia: detekcja ruchu, sabotaż, wyjątki; Zasilanie: 12 VDC ± 25%, 0.9 A, max. 11 W, Ø5.5 mm coaxial power plug, PoE: (802.3af, Class 3, 36 V do 57 V), 0.23 A do 0.36 A, max. 12.9 W; Wymiary: Ø105 mm × 244.4 mm; Waga: 1035 g; Temp. Pracy: -30 °C do +60 °C; IP67 (IEC 60529-2013) | 1036
IPC | Easy IP Lite+(H.265) | Pro-Eco | DS-2CD1743G0-IZ(2.8-12mm)(C) |  | 311316259 | 4MP | Dome | Varifocal Lens | Kamera kopułowa, przetwornik: 1/3" Progressive Scan CMOS, rozdzielczość 2560 × 1440; min. Oświetlenie: 0.005 Lux @(F1.6, AGC ON), Cz/B: 0 Lux dla IR; WDR 120 dB; Obiektyw 2.8 do 12 mm: horizontal 102° do 31°, vertical FOV 54° do 17°, diagonal FOV 123° do 35°; Zasięg IR do 30m; H.265+/H.265/H.264+/H.264; BLC, 3D DNR; slot na kartę microSD do 256 GB;; podstawowe zdarzenia: detekcja ruchu, sabotaż, wyjątki; Zasialnie: 12 VDC ± 25%, 0.8 A, max. 10 W, Ø5.5 mm coaxial power plug, PoE: (802.3af, Class 3, 36 V do 57 V), 0.32 A do 0.2 A, max. 11.5 W; wymiary: Ø141 mm × 99.9 mm; Waga: 820 g; Temp.pracy: -30 °C do +60 °C; IP67 (IEC 60529-2013), IK10 (IEC 62262:2002) | 1170
IPC | Easy IP Lite+(H.265) | Pro-Eco | DS-2CD1723G0-IZ(2.8-12mm)(C) |  | 311316268 | 2MP | Dome | Varifocal Lens | Kamera kopułowa, przetwornik: 1/2.7" Progressive Scan CMOS, rozdzielczość 1920 × 1080; min. Oświetlenie: 0.005 Lux @(F1.6, AGC ON), Cz/B: 0 Lux dla IR; Cyfrowy WDR; Obiektyw 2.8 do 12 mm: horizontal FOV 96° do 36°, vertical FOV 51° do 20°, diagonal FOV 113° do 42°; Zasięg IR do 30m; H.265+/H.265/H.264+/H.264; BLC, 3D DNR; slot na kartę microSD do 256 GB;; podstawowe zdarzenia: detekcja ruchu, sabotaż, wyjątki; Zasialnie: 12 VDC ± 25%, 0.8 A, max. 10 W, Ø5.5 mm coaxial power plug, PoE: (802.3af, Class 3, 36 V do 57 V), 0.2 A do 0.32 A, max. 11.5 W; wymiary: Ø141 mm × 99.9 mm; Waga: 820 g; Temp.pracy: -30 °C do +60 °C; IP67 (IEC 60529-2013), IK10 (IEC 62262:2002) | 1036
IPC | Easy IP Lite+(H.265) | Pro-Eco | DS-2CD1H43G0-IZ(2.8-12mm)(C) |  | 311316283 | 4MP | Turret | Motorized Lens | Kamera typu Turret przetwornik: 1/3" Progressive Scan CMOS, rozdzielczość 2560 × 1440; min. Oświetlenie: 0.005 Lux @(F1.6, AGC ON), Cz/B: 0 Lux dla IR; WDR 120 dB; Obiektyw 2.8 do 12 mm: horizontal 102° do 31°, vertical FOV 54° do 17°, diagonal FOV 123° do 35°; Zasięg IR do 30m; H.265+/H.265/H.264+/H.264; BLC, 3D DNR; slot na kartę microSD do 256 GB;; podstawowe zdarzenia: detekcja ruchu, sabotaż, wyjątki; Zasilanie: 12 VDC ± 25%, 0.75 A, max. 9 W, Ø5.5 mm coaxial power plug, PoE: 802.3af, Class 3, 36 V do 57 V, 0.27 A do 0.17 A, max. 10 W; wymiary: Ø129.4 mm × 116.4 mm; Waga: 560 g; Temp.pracy: -30 °C do +60 °C; IP67 (IEC 60529-2013), | 1125
IPC | Easy IP Lite+(H.265) | Pro-Eco | DS-2CD1H23G0-IZ(2.8-12mm)(C) |  | 311316287 | 2MP | Turret | Motorized Lens | Kamera typu Turret, przetwornik: 1/2.7" Progressive Scan CMOS, rozdzielczość 1920 × 1080; min. Oświetlenie: 0.005 Lux @(F1.6, AGC ON), Cz/B: 0 Lux dla IR; Cyfrowy WDR; Obiektyw 2.8 do 12 mm: horizontal FOV 112° do 33°, vertical FOV 58° do 19°, diagonal FOV 134° do 39°; Zasięg IR do 30m; H.265+/H.265/H.264+/H.264; BLC, 3D DNR; slot na kartę microSD do 256 GB;; podstawowe zdarzenia: detekcja ruchu, sabotaż, wyjątki; Zasilanie: 12 VDC ± 25%, 0.75 A, max. 9 W, Ø5.5 mm coaxial power plug, PoE: (802.3af, Class 3, 36 V do 57 V), 0.17 A do 0.27 A, max. 10 W; wymiary: Ø129.4 mm × 116.4 mm; Waga: 560 g; Temp.pracy: -30 °C do +60 °C; IP67 (IEC 60529-2013) | 992
Analog | Analog HD TVI 4in1 | Pro-Eco | DS-2CE16D0T-ITF(2.8mm)(C) |  | 300511933 | 2MP | Outdoor Bullet | Lens Fixed | Kamera analogowa Hikvision typu Bullet. Rozdzielczość 1920x1080@30kl/s, przetwornik 2MP CMOS, czułość: 0.01Lux (F1.2, wł. AGC), 0 Lux z IR, zasięg IR do 30m, dzień/noc ICR, Smart IR, WDR cyfrowy, AGC, 2D DNR, BLC/HLC, sterowanie po kablu koncentrycznym Hikvision-C (HD-TVI), obiektyw: 2.8mm, kąty: 106.4°. IP67, 3-osiowa regulacja położenia, możliwość przełączenia wyjść wideo: TVI/AHD/CVI/CVBS. Wejście audio. Wymiary: 58x61x158.5 mm, waga 292g. Temperatura pracy -40°C~60°C. Zasilanie 12VDC | 196
Analog | Analog HD TVI 4in1 | Pro-Eco | DS-2CE16D0T-ITF(3.6mm)(C) |  | 300511934 | 2MP | Outdoor Bullet | Lens Fixed | Kamera analogowa Hikvision typu Bullet. Rozdzielczość 1920x1080@30kl/s, przetwornik 2MP CMOS, czułość: 0.01Lux (F1.2, wł. AGC), 0 Lux z IR, zasięg IR do 30m, dzień/noc ICR, Smart IR, WDR cyfrowy, AGC, 2D DNR, BLC/HLC, sterowanie po kablu koncentrycznym Hikvision-C (HD-TVI), obiektyw: 3.6mm, kąty: 79.6°. IP67, 3-osiowa regulacja położenia, możliwość przełączenia wyjść wideo: TVI/AHD/CVI/CVBS. Wejście audio. Wymiary: 58x61x158.5 mm, waga 292g. Temperatura pracy -40°C~60°C. Zasilanie 12VDC | 196
Analog | Analog HD TVI Audio | Pro-Eco | DS-2CE16D0T-ITFS(2.8mm) |  | 300511744 | 2MP | Outdoor Bullet | Fixed Lens | Kamera analogowa Hikvision typu Bullet. Rozdzielczość 1920x1080@30kl/s, przetwornik 2MP CMOS, czułość: 0.01Lux (F1.2, wł. AGC), 0 Lux z IR, zasięg IR do 30m, dzień/noc ICR, Smart IR, WDR cyfrowy, AGC, 2D DNR, BLC/HLC, sterowanie po kablu koncentrycznym Hikvision-C (HD-TVI), obiektyw: 2.8mm, kąty: 106.4°. IP67, 3-osiowa regulacja położenia, możliwość przełączenia wyjść wideo: TVI/AHD/CVI/CVBS. Wejście audio, wbudowany mikrofon. Wymiary: 58x61x158.6 mm, waga 292g. Temperatura pracy -40°C~60°C. Zasilanie 12VDC | 227
Analog | Analog HD TVI Audio | Pro-Eco | DS-2CE16D0T-ITFS(3.6mm) |  | 300511745 | 2MP | Outdoor Bullet | Fixed Lens | Kamera analogowa Hikvision typu Bullet. Rozdzielczość 1920x1080@30kl/s, przetwornik 2MP CMOS, czułość: 0.01Lux (F1.2, wł. AGC), 0 Lux z IR, zasięg IR do 30m, dzień/noc ICR, Smart IR, WDR cyfrowy, AGC, 2D DNR, BLC/HLC, sterowanie po kablu koncentrycznym Hikvision-C (HD-TVI), obiektyw: 3.6mm, kąty: 79.6°. IP67, 3-osiowa regulacja położenia, możliwość przełączenia wyjść wideo: TVI/AHD/CVI/CVBS. Wejście audio, wbudowany mikrofon. Wymiary: 58x61x158.6 mm, waga 292g. Temperatura pracy -40°C~60°C. Zasilanie 12VDC | 227
Analog | Analog HD TVI Audio | Pro-Eco | DS-2CE76D0T-ITMFS(2.8mm) |  | 300613305 | 2MP | Outdoor Turret | Fixed Lens | Kamera analogowa Hikvision typu Turret. Rozdzielczość 1920x1080@25kl/s, przetwornik 2MP CMOS, czułość: 0.01Lux (F1.2, wł. AGC), 0 Lux z IR, zasięg IR do 30m, dzień/noc ICR, Smart IR, WDR cyfrowy, AGC, 2D DNR, BLC/HLC, protokół komunikacji Hikvision-C, obiektyw: 2.8mm, kąt widzenia: 106.4°. IP67, 3-osiowa regulacja położenia, format wideo 4w1: TVI/AHD/CVI/CVBS. Wbudowany mikrofon, audio coaxial. Wymiary: 82.690x79.37 mm , waga 289.5g. Temperatura pracy -40°C~60°C. Zasilanie 12VDC | 227
Analog | Analog HD TVI Audio | Pro-Eco | DS-2CE76D0T-ITMFS(3.6mm) |  | 300613306 | 2MP | Outdoor Turret | Fixed Lens | Kamera analogowa Hikvision typu Turret. Rozdzielczość 1920x1080@25kl/s, przetwornik 2MP CMOS, czułość: 0.01Lux (F1.2, wł. AGC), 0 Lux z IR, zasięg IR do 30m, dzień/noc ICR, Smart IR, WDR cyfrowy, AGC, 2D DNR, BLC/HLC, protokół komunikacji Hikvision-C, obiektyw: 3.6mm, kąt widzenia: 79.6°. IP67, 3-osiowa regulacja położenia, format wideo 4w1: TVI/AHD/CVI/CVBS. Wbudowany mikrofon, audio coaxial. Wymiary: 82.690x79.37 mm , waga 289.5g. Temperatura pracy -40°C~60°C. Zasilanie 12VDC | 227
Analog | Analog HD TVI Audio | Pro-Eco | DS-2CE78D0T-IT3FS(2.8mm) |  | 300613299 | 2MP | Outdoor Turret | Fixed Lens | Kamera analogowa Hikvision typu Turret. Rozdzielczość 1920x1080@25kl/s, przetwornik 2MP CMOS, czułość: 0.01Lux (F1.2, wł. AGC), 0 Lux z IR, zasięg IR do 40m, dzień/noc ICR, Smart IR, WDR cyfrowy, AGC, 2D DNR, BLC/HLC, protokół komunikacji Hikvision-C, obiektyw: 2.8mm, kąt widzenia: 106.4°. IP67, 3-osiowa regulacja położenia, format wideo 4w1: TVI/AHD/CVI/CVBS. Wbudowany mikrofon, audio coaxial. Wymiary: Ø109.8x91 mm , waga 300g. Temperatura pracy -40°C~60°C. Zasilanie 12VDC | 263
Analog | Analog HD TVI Audio | Pro-Eco | DS-2CE78D0T-IT3FS(3.6mm) |  | 300613300 | 2MP | Outdoor Turret | Fixed Lens | Kamera analogowa Hikvision typu Turret. Rozdzielczość 1920x1080@25kl/s, przetwornik 2MP CMOS, czułość: 0.01Lux (F1.2, wł. AGC), 0 Lux z IR, zasięg IR do 40m, dzień/noc ICR, Smart IR, WDR cyfrowy, AGC, 2D DNR, BLC/HLC, protokół komunikacji Hikvision-C, obiektyw: 3.6mm, kąt widzenia: 79.6°. IP67, 3-osiowa regulacja położenia, format wideo 4w1: TVI/AHD/CVI/CVBS. Wbudowany mikrofon, audio coaxial. Wymiary: Ø109.8x91 mm , waga 300g. Temperatura pracy -40°C~60°C. Zasilanie 12VDC | 263
Analog | Analog HD TVI Audio | Pro-Eco | DS-2CE16H0T-ITFS(2.8mm) |  | 300511760 | 5MP | Outdoor Bullet | Fixed Lens | Kamera Turbo HD w obudowie typu bullet. Przetwornik 5MP(2560x1944) CMOS, czułość: 0.01Lux (F1.2, wł. AGC), 0 Lux z IR, zasięg IR do 30m, dzień/noc ICR, cyfrowy WDR, BLC, HLC, 2D DNR. Funkcje: jasność, ostrość, odbicie lustrzane, Smart IR. obiektyw stałoogniskowy: 2.8mm, kąt widzenia 85.5⁰. Wbudowany mikrofon, 3-osiowa regulacja położenia, 4w1(przełączanie TVI/AHD/CVI/CVBS), protokół komunikacji HIKVISION-C, IP67. Wymairy 58 mm × 61 mm × 158.6 mm . Waga 292g. Zakres temperatur: -40°~60°. Zasilanie 12VDC. | 288
Analog | Analog HD TVI Audio | Pro-Eco | DS-2CE16H0T-ITFS(3.6mm) |  | 300511761 | 5MP | Outdoor Bullet | Fixed Lens | Kamera Turbo HD w obudowie typu bullet. Przetwornik 5MP(2560x1944) CMOS, czułość: 0.01Lux (F1.2, wł. AGC), 0 Lux z IR, zasięg IR do 30m, dzień/noc ICR, cyfrowy WDR, BLC, HLC, 2D DNR. Funkcje: jasność, ostrość, odbicie lustrzane, Smart IR. obiektyw stałoogniskowy: 3.6mm, kąt widzenia 80.1⁰. Wbudowany mikrofon, 3-osiowa regulacja położenia, 4w1(przełączanie TVI/AHD/CVI/CVBS), protokół komunikacji HIKVISION-C, IP67. Wymairy 58 mm × 61 mm × 158.6 mm . Waga 292g. Zakres temperatur: -40°~60°. Zasilanie 12VDC. | 288
Analog | Analog HD TVI Audio | Pro-Eco | DS-2CE76H0T-ITMFS(2.8mm) |  | 300613330 | 5MP | Outdoor Turret | Fixed Lens | Kamera Turbo HD w obudowie typu turret. Przetwornik 5MP(2560x1944) CMOS, czułość: 0.01Lux (F1.2, wł. AGC), 0 Lux z IR, zasięg IR do 20m, dzień/noc ICR, cyfrowy WDR, BLC, HLC, 2D DNR. Funkcje: jasność, ostrość, odbicie lustrzane, Smart IR. obiektyw stałoogniskowy: 2.8mm, kąt widzenia 85.5⁰. Wbudowany mikrofon, 3-osiowa regulacja położenia, 4w1(przełączanie TVI/AHD/CVI/CVBS), protokół komunikacji HIKVISION-C, IP67. WymairyΦ 84.6 mm × 78.9 mm. Waga 140.5g. Zakres temperatur: -40°~60°. Zasilanie 12VDC. | 280
Analog | Analog HD TVI Audio | Pro-Eco | DS-2CE76H0T-ITMFS(3.6mm) |  | 300613331 | 5MP | Outdoor Turret | Fixed Lens | Kamera Turbo HD w obudowie typu turret. Przetwornik 5MP(2560x1944) CMOS, czułość: 0.01Lux (F1.2, wł. AGC), 0 Lux z IR, zasięg IR do 20m, dzień/noc ICR, cyfrowy WDR, BLC, HLC, 2D DNR. Funkcje: jasność, ostrość, odbicie lustrzane, Smart IR. obiektyw stałoogniskowy: 3.6mm, kąt widzenia 80.1⁰. Wbudowany mikrofon, 3-osiowa regulacja położenia, 4w1(przełączanie TVI/AHD/CVI/CVBS), protokół komunikacji HIKVISION-C, IP67. WymairyΦ 84.6 mm × 78.9 mm. Waga 140.5g. Zakres temperatur: -40°~60°. Zasilanie 12VDC. | 280
Analog | Analog HD TVI Audio | Pro-Eco | DS-2CE78H0T-IT3FS(2.8mm) |  | 300613324 | 5MP | Outdoor Turret | Fixed Lens | Kamera Turbo HD w obudowie typu turret. Przetwornik 5MP(2560x1944) CMOS, czułość: 0.01Lux (F1.2, wł. AGC), 0 Lux z IR, zasięg IR do 40m, dzień/noc ICR, cyfrowy WDR, BLC, HLC, 2D DNR. Funkcje: jasność, ostrość, odbicie lustrzane, Smart IR. obiektyw stałoogniskowy: 2.8mm, kąt widzenia 85.5⁰. Wbudowany mikrofon, 3-osiowa regulacja położenia, 4w1(przełączanie TVI/AHD/CVI/CVBS), protokół komunikacji HIKVISION-C, IP67. Wymairy Φ 109.82 mm × 91.03 mm. Waga 300g. Zakres temperatur: -40°~60°. Zasilanie 12VDC. | 319
Analog | Analog HD TVI Audio | Pro-Eco | DS-2CE78H0T-IT3FS(3.6mm) |  | 300613325 | 5MP | Outdoor Turret | Fixed Lens | Kamera Turbo HD w obudowie typu turret. Przetwornik 5MP(2560x1944) CMOS, czułość: 0.01Lux (F1.2, wł. AGC), 0 Lux z IR, zasięg IR do 40m, dzień/noc ICR, cyfrowy WDR, BLC, HLC, 2D DNR. Funkcje: jasność, ostrość, odbicie lustrzane, Smart IR. obiektyw stałoogniskowy: 3.6mm, kąt widzenia 80.1⁰. Wbudowany mikrofon, 3-osiowa regulacja położenia, 4w1(przełączanie TVI/AHD/CVI/CVBS), protokół komunikacji HIKVISION-C, IP67. Wymairy Φ 109.82 mm × 91.03 mm. Waga 300g. Zakres temperatur: -40°~60°. Zasilanie 12VDC. | 319
Analog | Analog HD TVI PoC | Pro-Eco | DS-2CE16H0T-ITE(2.8mm)(C) |  | 300513422 | 5MP | Bullet | Metal | Kamera typu mini Bullet 5MP PoC , przetwornik 5 MP CMOS, rozdzielczość 2560 (H) × 1944 (V); Min. Oświetlenie: 0.01 Lux @ (F2.0, AGC ON), 0 Lux dla IR; Obiektyw: 2.8 mm, horizontal FOV: 85°, vertical FOV: 63°, diagonal FOV: 110°; Cyfrowy WDR, BLC, HLC, 2D DNR; 1 wyjście analogowe HD; Zasięg IR do 30m, Temp pracy - 40°C do 60°C; Zasilanie 12 VDC ±25%/PoC.af; IP67, Wymiary: 158.6 mm × Ø 70 mm; Waga 337 g | 289
Analog | Analog HD TVI PoC | Pro-Eco | DS-2CE16H0T-ITE(3.6mm)(C) |  | 300513423 | 5MP | Bullet | Metal | Kamera typu mini Bullet 5MP PoC , przetwornik 5 MP CMOS, rozdzielczość 2560 (H) × 1944 (V); Min. Oświetlenie: 0.01 Lux @ (F2.0, AGC ON), 0 Lux dla IR; Obiektyw: 3.6 mm, horizontal FOV: 80°, vertical FOV: 63°, diagonal FOV: 105° Cyfrowy WDR, BLC, HLC, 2D DNR; 1 wyjście analogowe HD; Zasięg IR do 30m, Temp pracy - 40°C do 60°C; Zasilanie 12 VDC ±25%/PoC.af; IP67, Wymiary: 158.6 mm × Ø 70 mm; Waga 337 g | 289
Analog | Analog HD TVI PoC | Pro-Eco | DS-2CE17H0T-IT3E(2.8mm)(C) |  | 300513424 | 5MP | Bullet | Plastic&Metal | Kamera typu Bullet 5MP PoC, przetwornik 5 MP CMOS, rozdzielczość 2560 (H) × 1944 (V); Min. Oświetlenie: 0.01 Lux @ (F2.0, AGC ON), 0 Lux dla IR; Obiektyw: 2.8 mm, horizontal FOV: 85°, vertical FOV: 63°, diagonal FOV: 110°; Cyfrowy WDR, BLC, HLC, 2D DNR; 1 wyjście analogowe HD; Zasięg IR do 40m, Temp pracy - 40°C do 60°C; Zasilanie 12 VDC ±25%/PoC.af; IP67, Wymiary: 216.6 mm × 78.9 mm × 75.4 mm; Waga 380 g | 336
Analog | Analog HD TVI PoC | Pro-Eco | DS-2CE17H0T-IT3E(3.6mm)(C) |  | 300513425 | 5MP | Bullet | Plastic&Metal | Kamera typu Bullet 5MP PoC, przetwornik 5 MP CMOS, rozdzielczość 2560 (H) × 1944 (V); Min. Oświetlenie: 0.01 Lux @ (F2.0, AGC ON), 0 Lux dla IR; Obiektyw: 3.6 mm, horizontal FOV: 80°, vertical FOV: 63°, diagonal FOV: 105° Cyfrowy WDR, BLC, HLC, 2D DNR; 1 wyjście analogowe HD; Zasięg IR do 40m, Temp pracy - 40°C do 60°C; Zasilanie 12 VDC ±25%/PoC.af; IP67, Wymiary: 216.6 mm × 78.9 mm × 75.4 mm; Waga 380 g | 336
Analog | Analog HD TVI PoC | Pro-Eco | DS-2CE57H0T-VPITE(2.8mm)(C) |  | 300615030 | 5MP | Dome | Metal | Kamera kopułowa 5MP PoC, przetwornik 5 MP CMOS, rozdzielczość 2560 (H) × 1944 (V); Min. Oświetlenie: 0.01 Lux @ (F2.0, AGC ON), 0 Lux dla IR; Obiektyw: 2.8 mm, horizontal FOV: 85°, vertical FOV: 63°, diagonal FOV: 110° Cyfrowy WDR, BLC, HLC, 2D DNR; przełączalne wyjścia wideo TVI/AHD/CVI/CVBS; Zasięg IR do 40m, Temp pracy - 40°C do 60°C; Zasilanie 12 VDC ±25%/PoC.af; P67, IK10, Wymiary: 82.4 mm × Ø 111 mm; Waga 440 g | 381
Analog | Analog HD TVI PoC | Pro-Eco | DS-2CE57H0T-VPITE(3.6mm)(C) |  | 300615031 | 5MP | Dome | Metal | Kamera kopułowa 5MP PoC, przetwornik 5 MP CMOS, rozdzielczość 2560 (H) × 1944 (V); Min. Oświetlenie: 0.01 Lux @ (F2.0, AGC ON), 0 Lux dla IR; Obiektyw: 3.6 mm, horizontal FOV: 80°, vertical FOV: 63°, diagonal FOV: 105°; Cyfrowy WDR, BLC, HLC, 2D DNR; przełączalne wyjścia wideo TVI/AHD/CVI/CVBS; Zasięg IR do 40m, Temp pracy - 40°C do 60°C; Zasilanie 12 VDC ±25%/PoC.af; P67, IK10, Wymiary: 82.4 mm × Ø 111 mm; Waga 440 g | 381
Analog | Analog HD TVI PoC | Pro-Eco | DS-2CE78H0T-IT3E(2.8mm)(C) |  | 300615034 | 5MP | Outdoor Turret | Lens Fixed | Kamera analogowa Turret 5 MP CMOS, PoC, Max. Rozdzielczość 2560 (H) × 1944 (V), min. oświetlenie 0.01 Lux @ (F2.0, AGC ON), 0 Lux z IR, Obiektyw 2.8 mm, HFOV: FOV: 85°, VFOV: 63°, DFOV: 110°; Cyfrowy WDR, Zasięg IR do 40m, Temp. Pracy -40°C do 60°C, Zasilanie: 12 VDC±15%/PoC.at, IP67, Wymiary: 91.0 mm × Ø109.8 mm, Waga 326 g | 354
Analog | Analog HD TVI PoC | Pro-Eco | DS-2CE78H0T-IT3E(3.6mm)(C) |  | 300615035 | 5MP | Turret | Plastic&Metal | Kamera Turret 5MP PoC, przetwornik 5 MP CMOS, rozdzielczość 2560 (H) × 1944 (V); Min. Oświetlenie: 0.01 Lux @ (F2.0, AGC ON), 0 Lux dla IR; Obiektyw: 3.6 mm, horizontal FOV: 80°, vertical FOV: 63°, diagonal FOV: 105°; Cyfrowy WDR, BLC, HLC, 2D DNR; 1 wyjście analogowe HD; Zasięg IR do 40m, Temp pracy - 40°C do 60°C; Zasilanie 12 VDC±15%/PoC.at; IP67, Wymiary: 91.0 mm × Ø 109.8 mm; Waga 320 g | 354
Analog | Analog HD TVI PoC | Pro-Eco | DS-2CE19H0T-IT3ZE(2.7-13.5mm)(C) |  | 300513459 | 5MP | Bullet | Plastic&Metal | Kamera typu Bullet 5MP PoC, przetwornik 5 MP CMOS, rozdzielczość 2560 (H) × 1944 (V); Min. Oświetlenie: 0.01 Lux @ (F1.2, AGC ON), 0 Lux dla IR; Obiektyw: 2.7 mm do 13.5 mm, horizontal FOV: 95° do 26°, vertical FOV: 72° do 20°, diagonal FOV: 126° do 33°; Cyfrowy WDR, BLC, HLC, 2D DNR; 1 wyjście analogowe HD; Zasięg IR do 40m, Temp pracy - 40°C do 60°C; Zasilanie 12 VDC ±25%/PoC.af; P67, IK10, Wymiary: 84.5 mm × 92 mm × 255.1 mm; Waga 677 g | 671
Analog | Analog HD TVI PoC | Pro-Eco | DS-2CE79H0T-IT3ZE(2.7-13.5mm)(C) |  | 300615089 | 5MP | Turret | Metal | Kamera Turret 5MP PoC, przetwornik 5 MP CMOS, rozdzielczość 2560 (H) × 1944 (V); Min. Oświetlenie: 0.01 Lux @ (F1.2, AGC ON), 0 Lux dla IR; Obiektyw: 2.7 mm do 13.5 mm HFOV: 95° do 26°, VFOV: 72° do 20°, DFOV: 126° do 33°; Cyfrowy WDR, BLC, HLC, 2D DNR; 1 wyjście analogowe HD; Zasięg IR do 40m, Temp pracy - 40°C do 60°C; Zasięg 12 VDC±15%/PoC.at; IP67, Wymiary: 123.87 mm × 110.24 mm × 134.3 mm; Waga 595 g | 592
Analog | Analog HD TVI 4in1 | Pro-Eco | DS-2CE19H0T-AIT3ZF(2.7-13.5mm)(C) |  | 300513458 | 5MP | Bullet | Plastic&Metal | Kamera typu Bullet 5MP, przetwornik 5 MP CMOS, rozdzielczość 2560 (H) × 1944 (V); Min. Oświetlenie: 0.01 Lux @ (F1.2, AGC ON), 0 Lux dla IR; Obiektyw: 2.7 mm do 13.5 mm, horizontal FOV: 95° do 26°, vertical FOV: 72° do 20°, diagonal FOV: 126° do 33°; Cyfrowy WDR, BLC, HLC, 2D DNR; Przełączalne wyjścia TVI/AHD/CVI/CVBS; Zasięg IR do 40m, Temp pracy - 40°C do 60°C; Zasilanie 12 VDC±15%, 24 VAC±15%; P67, Wymiary: 84.5 mm × 92 mm × 255.1 mm; Waga 682 g | 614
Analog | Analog HD TVI 4in1 | Pro-Eco | DS-2CE5AH0T-AVPIT3ZF/2.7-13.5mm/C |  | 300615087 | 5MP | Dome | Metal | Kamera kopułowa 5MP, przetwornik 5 MP CMOS, rozdzielczość 2560 (H) × 1944 (V); Min. Oświetlenie: 0.01 Lux @ (F2.0, AGC ON), 0 Lux dla IR; Obiektyw: 2.7 mm do 13.5 mm, horizontal FOV: 95° do 26°, vertical FOV: 72° do 20°, diagonal FOV: 126° do 33°; Cyfrowy WDR, BLC, HLC, 2D DNR; przełączalne wyjścia wideo TVI/AHD/CVI/CVBS; Zasięg IR do 40m, Temp pracy - 40°C do 60°C; Zasilanie 12 VDC±15%, 24 VAC±15%; P67, IK10, Wymiary: Ø 145 mm × 111.3 mm; Waga 837 g | 638
Analog | Analog HD TVI 4in1 | Pro-Eco | DS-2CE56H0T-ITZF(2.7-13.5mm) |  | 300611059 | 5MP | Indoor Dome | Lens 2.7-13.5mm | Kamera TVI/CVI/AHD/CVBS Hikvision w obudowie typu turret. Przetwornik 5MP CMOS, czułość: 0.01Lux (F1.2, wł. AGC), 0 Lux z IR, zasięg IR do 20m, EXIR, dzień/noc ICR, DNR, Smart IR, obiektyw z moto-zoom: 2.7-13.5mm. IP66, 3-osiowa regulacja położenia. Wymairy Φ89.6×59.1mm. Waga 340g. Zakres temperatur: -40°~60°. Zasilanie 12VDC. | 526
Analog | Analog HD TVI 4in1 | Pro-Eco | DS-2CE56H0T-IT3ZF(2.7-13.5mm) |  | 300611061 | 5MP | Outdoor Turret | Lens 2.7-13.5mm | Kamera analogowa CVI/TVI/AHD/CVBS obudowa kopułowa. Przetwornik 5MP CMOS, czułość: 0.01Lux@ F1.2 (wł. AGC), 0 Lux z IR, zasięg IR do 40m, EXIR, dzień/noc ICR, DNR, Smart IR, obiektyw z moto-zoom: 2.7-13.5mm. IP66, 3-osiowa regulacja położenia. Wymairy Φ89.9×70.1mm. Waga 280g. Zakres temperatur: -40°~60°. Zasilanie 12VDC. | 526
Analog | Analog HD TVI 4in1 | Pro-Eco | DS-2CE79H0T-IT3ZF(2.7-13.5mm)(C) |  | 300615088 | 5MP | Turret | Metal | Kamera Turret 5MP, przetwornik 5 MP CMOS, rozdzielczość 2560 (H) × 1944 (V); Min. Oświetlenie: 0.01 Lux @ (F1.2, AGC ON), 0 Lux dla IR; Obiektyw: 2.7 mm do 13.5 mm HFOV: 95° do 26°, VFOV: 72° do 20°, DFOV: 126° do 33°; Cyfrowy WDR, BLC, HLC, 2D DNR; Przełączalne wyjścia wideo TVI/AHD/CVI/CVBS; Zasięg IR do 40m, Temp pracy - 40°C do 60°C; IP67, Wymiary: 123.87 mm × 110.24 mm × 134.3 mm; Waga 555 g | 557
Analog | Analog HD TVI PoC | Pro-Eco | DS-2CE16D0T-IRPE(2.8mm) |  | 300508264 | 2MP | Outdoor Bullet | Lens Fixed | Kamera Turbo HD w obudowie tulejowej. Rozdzielczość 1080p, Przetwornik 2MP CMOS, czułość: 0.01Lux (F1.2, wł. AGC), 0 Lux z IR, zasięg IR do 20m, dzień/noc ICR, DNR, Smart IR, obiektyw: 2.8mm, kąt widzenia 92°. IP66, 3-osiowa regulacja położenia. Wymairy Φ70×149.5mm. Zakres temperatur: -40°~60°. Zasilanie 12VDC/PoC.af. | 205.4
Analog | Analog HD TVI PoC | Pro-Eco | DS-2CE16D0T-IRPE(3.6mm) |  | 300508265 | 2MP | Outdoor Bullet | Lens Fixed | Kamera Turbo HD w obudowie tulejowej. Rozdzielczość 1080p, Przetwornik 2MP CMOS, czułość: 0.01Lux (F1.2, wł. AGC), 0 Lux z IR, zasięg IR do 20m, dzień/noc ICR, DNR, Smart IR, obiektyw: 3.6mm. IP66, 3-osiowa regulacja położenia. Wymairy Φ70×149.5mm. Zakres temperatur: -40°~60°. Zasilanie 12VDC/PoC.af. | 205.4
Analog | Analog HD TVI PoC | Pro-Eco | DS-2CE16D0T-IRE(2.8mm) |  | 300508261 | 2MP | Outdoor Bullet | Lens Fixed | Kamera Turbo HD w obudowie tulejowej. Rozdzielczość 1080p, Przetwornik 2MP CMOS, czułość: 0.01Lux (F1.2, wł. AGC), 0 Lux z IR, zasięg IR do 20m, dzień/noc ICR, DNR, Smart IR, obiektyw: 2.8mm, kąt widzenia 92°. IP66, 3-osiowa regulacja położenia. Wymairy Φ70×149.5mm. Waga 400g. Zakres temperatur: -40°~60°. Zasilanie 12VDC/PoC.af. | 221.1
Analog | Analog HD TVI PoC | Pro-Eco | DS-2CE16D0T-IRE(3.6mm) |  | 300508262 | 2MP | Outdoor Bullet | Lens Fixed | Kamera Turbo HD w obudowie tulejowej. Rozdzielczość 1080p, Przetwornik 2MP CMOS, czułość: 0.01Lux (F1.2, wł. AGC), 0 Lux z IR, zasięg IR do 20m, dzień/noc ICR, DNR, Smart IR, obiektyw: 3.6mm. IP66, 3-osiowa regulacja położenia. Wymairy Φ70×149.5mm. Waga 400g. Zakres temperatur: -40°~60°. Zasilanie 12VDC/PoC.af. | 221.1
Analog | Analog HD TVI PoC | Pro-Eco | DS-2CE16D0T-IT3E(2.8mm) |  | 300508270 | 2MP | Outdoor Bullet | Lens Fixed | Kamera Turbo HD w obudowie tulejowej. Rozdzielczość 1080p, Przetwornik 2MP CMOS, czułość: 0.01Lux (F1.2, wł. AGC), 0 Lux z IR, zasięg IR do 400m, 2 diody EXIR, dzień/noc ICR, DNR, Smart IR, obiektyw: 2.8mm. IP66, 3-osiowa regulacja położenia. Wymairy 86.22x82.05x220.13mm. Waga 430g. Zakres temperatur: -40°~60°. Zasilanie 12VDC/PoC.af. | 280.4
Analog | Analog HD TVI PoC | Pro-Eco | DS-2CE16D0T-IT3E(3.6mm) |  | 300508271 | 2MP | Outdoor Bullet | Lens Fixed | Kamera Turbo HD w obudowie tulejowej. Rozdzielczość 1080p, Przetwornik 2MP CMOS, czułość: 0.01Lux (F1.2, wł. AGC), 0 Lux z IR, zasięg IR do 400m, 2 diody EXIR, dzień/noc ICR, DNR, Smart IR, obiektyw: 3.6mm. IP66, 3-osiowa regulacja położenia. Wymairy 86.22x82.05x220.13mm. Waga 430g. Zakres temperatur: -40°~60°. Zasilanie 12VDC/PoC.af. | 280.4
Analog | Analog HD TVI PoC | Pro-Eco | DS-2CE16D0T-IT5E(3.6mm) |  | 300508276 | 2MP | Outdoor Bullet | Lens Fixed | Kamera Turbo HD w obudowie tulejowej. Rozdzielczość 1080p, Przetwornik 2MP CMOS, czułość: 0.01Lux (F1.2, wł. AGC), 0 Lux z IR, zasięg IR do 80m, diody EXIR, dzień/noc ICR, DNR, Smart IR, obiektyw: 3.6mm, kąt widzenia 82.63°. IP66, 3-osiowa regulacja położenia. Wymairy 86.22x82.05x220.13mm. Waga 430g. Zakres temperatur: -40°~60°. Zasilanie 12VDC/PoC.at. | 310
Analog | Analog HD TVI PoC | Pro-Eco | DS-2CE16D0T-VFIR3E(2.8-12mm) |  | 300508872 | 2MP | Outdoor Bullet | Lens 2.8-12mm Vari-Focal | Kamera Turbo HD w obudowie tulejowej. Rozdzielczość 1080p, Przetwornik 2MP CMOS, czułość: 0.01Lux (F1.2, wł. AGC), 0 Lux z IR, zasięg IR do 40m, dzień/noc ICR, DNR, Smart IR, obiektyw: 2.8~12mm, kąt widzenia 105.2°~32.8°. IP66, 3-osiowa regulacja położenia. Wymairy 92x89x269.6mm. Waga 900g. Zakres temperatur: -40°~60°. Zasilanie 12VDC/PoC.at. | 418
Analog | Analog HD TVI PoC | Pro-Eco | DS-2CE56D0T-IT3E(2.8mm) |  | 300609458 | 2MP | Outdoor Turret | Lens Fixed | Kamera Turbo HD w obudowie typu turret . Rozdzielczość 1080p, Przetwornik 2MP CMOS, czułość: 0.01Lux (F1.2, wł. AGC), 0 Lux z IR, zasięg IR do 40m, diody EXIR, dzień/noc ICR, DNR, Smart IR, obiektyw: 2.8mm. IP66, 3-osiowa regulacja położenia. Wymairy Φ110x93.2mm. Waga 350g. IP66. Zakres temperatur: -40°~60°. Zasilanie 12VDC/PoC.af. | 250.7
Analog | Analog HD TVI PoC | Pro-Eco | DS-2CE56D0T-IT3E(3.6mm) |  | 300609431 | 2MP | Outdoor Turret | Lens Fixed | Kamera Turbo HD w obudowie typu turret . Rozdzielczość 1080p, Przetwornik 2MP CMOS, czułość: 0.01Lux (F1.2, wł. AGC), 0 Lux z IR, zasięg IR do 40m, diody EXIR, dzień/noc ICR, DNR, Smart IR, obiektyw: 3.6mm. IP66, 3-osiowa regulacja położenia. Wymairy Φ110x93.2mm. Waga 350g. IP66. Zakres temperatur: -40°~60°. Zasilanie 12VDC/PoC.af. | 250.7
Analog | Analog HD TVI 4in1 | Pro-Eco | DS-2CE16D0T-VFIR3F(2.8-12mm) |  | 300508545 | 2MP | Outdoor Bullet | Lens 2.8-12mm Vari-Focal | Kamera HD-TVI/AHD/CVI/CVBS w obudowie tulejowej. Rozdzielczość 1080p, Przetwornik 2MP CMOS, czułość: 0.01Lux (F1.2, wł. AGC), 0 Lux z IR, zasięg IR do 40m, dzień/noc ICR, DNR, Smart IR, obiektyw: 2.8~12mm, kąt widzenia 105.2°~32.8°. IP66, 3-osiowa regulacja położenia. Wymairy 92x89x269.6mm. Waga 900g. Zakres temperatur: -40°~60°. Zasilanie 12VDC. | 402.3
Analog | Analog HD TVI 4in1 | Pro-Eco | DS-2CE56D0T-VFIR3F(2.8-12mm) |  | 300609855 | 2MP | Outdoor Turret | Lens 2.8-12mm Vari-Focal | Kamera HD-TVI/AHD/CVI/CVBS w obudowie kopułowej. Rozdzielczość 1080p, Przetwornik 2MP CMOS, czułość: 0.01Lux (F1.2, wł. AGC), 0 Lux z IR, zasięg IR do 40m, dzień/noc ICR, DNR, Smart IR, obiektyw: 2.8~12mm, kąt widzenia 105.2°~32.8°. 3-osiowa regulacja położenia. Wymairy Φ130.5×102.4mm. Waga 710g. IP66. Zakres temperatur: -40°~60°. Zasilanie 12VDC. | 402.3
Analog | Analog HD TVI 4in1 | Pro-Eco | DS-2CE56D0T-VFIRF(2.8-12mm) |  | 300609852 | 2MP | Outdoor Dome | Lens 2.8-12mm Vari-Focal | Kamera HD-TVI/AHD/CVI/CVBS w obudowie kopułowej. Rozdzielczość 1080p, Przetwornik 2MP CMOS, czułość: 0.01Lux (F1.2, wł. AGC), 0 Lux z IR, zasięg IR do 30m, dzień/noc ICR, DNR, Smart IR, obiektyw: 2.8~12mm, kąt widzenia 105.2°~32.8°. 3-osiowa regulacja położenia. Wymairy Φ136×102mm. Waga 600g. Zakres temperatur: -40°~60°. Zasilanie 12VDC. | 402.3
Analog | Analog HD TVI 4in1 | Pro-Eco | DS-2CE56D0T-VPIR3F(2.8-12mm) |  | 300609857 | 2MP | Outdoor Dome | Lens 2.8-12mm Vari-Focal | Kamera HD-TVI/AHD/CVI/CVBS w obudowie kopułowej. Rozdzielczość 1080p, Przetwornik 2MP CMOS, czułość: 0.01Lux (F1.2, wł. AGC), 0 Lux z IR, zasięg IR do 40m, dzień/noc ICR, DNR, Smart IR, obiektyw: 2.8~12mm, kąt widzenia 105.2°~32.8°. 3-osiowa regulacja położenia. Wymairy Φ145.3×124.2mm. Waga 1300g. IP66, IK10. Zakres temperatur: -40°~60°. Zasilanie 12VDC. | 496.4
Analog | Analog HD TVI 4in1 | Pro-Eco | DS-2CE5AD0T-VPIT3F(2.8-12mm) |  | 300611092 | 2MP | Outdoor Dome | Lens 2.8-12mm Vari-Focal | Kamera CVI/TVI/CVBS/AHD w obudowie kopułowej. Rozdzielczość 1080p, Przetwornik 2MP CMOS, czułość: 0.01Lux (F1.2, wł. AGC), 0 Lux z IR, zasięg IR do 40m, 2 diody EXIR, dzień/noc ICR, DNR, DWDR Smart IR, obiektyw z moto-zoom: 2.8-12mm, kąt widzenia 102.25 ° do 32 °. IP66, 3-osiowa regulacja położenia, wandaloodporna. Wymairy Ø 141 mm × 99.9 mm. Waga 800g. Zakres temperatur: -40°~60°. Zasilanie 12VDC. | 402.3
Analog | Analog HD TVI 4in1 | Pro-Eco | DS-2CE16C0T-IRPF(2.8mm) |  | 300507921 | 720p | Outdoor Bullet | Lens Fixed | Kamera Turbo-HD Hikvision w obudowie typu Bullet. Rozdzielczość 720p, Przetwornik 1MP CMOS, obiektyw: 2.8mm, kąt widzenia: 92°, czułość: 0.01Lux (F1.2, wł. AGC), 0 Lux z IR, zasięg IR do 20m, dzień/noc ICR, 1 wyjście analogowe HD, możliwość przełączenia sygnału TVI/AHD/CVI/CVBS, IP66. Wymiary: Φ 70 mm × 154.5 mm, waga 300g. Temperatura pracy -40°C~60°C. Zasilanie 12VDC | 135.9
Analog | Analog HD TVI 4in1 | Pro-Eco | DS-2CE16C0T-IRF(2.8mm) |  | 300507904 | 720p | Outdoor Bullet | Lens Fixed | Kamera Turbo-HD Hikvision w obudowie typu Bullet. Rozdzielczość 720p, Przetwornik 1MP CMOS, obiektyw: 2.8mm, kąt widzenia: 92°, czułość: 0.01Lux (F1.2, wł. AGC), 0 Lux z IR, zasięg IR do 20m, dzień/noc ICR, DNR, Smart IR, 1 wyjście analogowe HD, możliwość przełączenia sygnału TVI/AHD/CVI/CVBS, IP66. Wymiary: Φ 70 mm × 154.5 mm, waga 300g. Temperatura pracy -40°C~60°C. Zasilanie 12VDC | 160.2
Analog | Analog HD TVI 4in1 | Pro-Eco | DS-2CE16C0T-IT3F(2.8mm) |  | 300507907 | 720p | Outdoor Bullet | Lens Fixed | Kamera Turbo-HD Hikvision w obudowie typu Bullet. Rozdzielczość 720p, Przetwornik 1MP CMOS, obiektyw: 2.8mm, kąt widzenia: 92°, czułość: 0.01Lux (F1.2, wł. AGC), 0 Lux z IR, zasięg IR do 40m, dzień/noc ICR, DNR, Smart IR, 1 wyjście analogowe HD, możliwość przełączenia sygnału TVI/AHD/CVI/CVBS, IP66. Wymiary: 86.7mmx81.6 mm × 226 mm, waga 700g. Temperatura pracy -40°C~60°C. Zasilanie 12VDC | 215.9
Analog | Analog HD TVI 4in1 | Pro-Eco | DS-2CE16C0T-IT5F(3.6mm) |  | 300507928 | 720p | Outdoor Bullet | Lens Fixed | Kamera Turbo-HD Hikvision w obudowie typu Bullet. Rozdzielczość 720p, Przetwornik 1MP CMOS, obiektyw: 3.6mm, kąt widzenia: 70.9°, czułość: 0.01Lux (F1.2, wł. AGC), 0 Lux z IR, zasięg IR do 80m, dzień/noc ICR, DNR, Smart IR, 1 wyjście analogowe HD, możliwość przełączenia sygnału TVI/AHD/CVI/CVBS, IP66. Wymiary: 86.7 mm × 81.6 mm × 226 mm, waga 700g. Temperatura pracy -40°C~60°C. Zasilanie 12VDC | 249
Analog | Analog HD TVI 4in1 | Pro-Eco | DS-2CE56C0T-IRMMF(2.8mm) |  | 300609149 | 720p | Indoor Dome | Lens Fixed | Kamera Turbo-HD Hikvision w obudowie kopułowej. Rozdzielczość 720p, Przetwornik 1MP CMOS, obiektyw: 2.8mm, kąt widzenia: 92°, czułość: 0.01Lux (F1.2, wł. AGC), 0 Lux z IR, zasięg IR do 20m, dzień/noc ICR, DNR, Smart IR, 1 wyjście analogowe HD, możliwość przełączenia sygnału TVI/AHD/CVI/CVBS. Wymiary: Φ 98 mm × 65.4 mm, waga 240g. Temperatura pracy -40°C~60°C. Zasilanie 12VDC | 120
Analog | Analog HD TVI 4in1 | Pro-Eco | DS-2CE56C0T-IRPF(2.8mm) |  | 300609134 | 720p | Indoor Turret | Lens Fixed | Kamera Turbo-HD Hikvision w obudowie typu Turret. Rozdzielczość 720p, Przetwornik 1MP CMOS, obiektyw: 2.8mm, kąt widzenia: 92°, czułość: 0.01Lux (F1.2, wł. AGC), 0 Lux z IR, zasięg IR do 20m, dzień/noc ICR, DNR, Smart IR, 1 wyjście analogowe HD, możliwość przełączenia sygnału TVI/AHD/CVI/CVBS. Wymiary: Φ 89.9 mm × 70.1 mm, waga 250g. Temperatura pracy -40°C~60°C. Zasilanie 12VDC | 120
Analog | Analog HD TVI 4in1 | Pro-Eco | DS-2CE56C0T-IRMF(2.8mm) |  | 300609131 | 720p | Outdoor Turret | Lens Fixed | Kamera Turbo-HD Hikvision w obudowie typu Turret. Rozdzielczość 720p, Przetwornik 1MP CMOS, obiektyw: 2.8mm, kąt widzenia: 92°, czułość: 0.01Lux (F1.2, wł. AGC), 0 Lux z IR, zasięg IR do 20m, dzień/noc ICR, DNR, Smart IR, 1 wyjście analogowe HD, możliwość przełączenia sygnału TVI/AHD/CVI/CVBS. Wymiary: 89.47x67.6 mm, waga 340g. Temperatura pracy -40°C~60°C. Zasilanie 12VDC | 160.2
Analog | Analog HD TVI 4in1 | Pro-Eco | DS-2CE56C0T-IT3F(2.8mm) |  | 300609137 | 720p | Outdoor Turret | Lens Fixed | Kamera Turbo-HD Hikvision w obudowie typu Turret. Rozdzielczość 720p, Przetwornik 1MP CMOS, obiektyw: 2.8mm, kąt widzenia: 92°, czułość: 0.01Lux (F1.2, wł. AGC), 0 Lux z IR, zasięg IR do 40m, dzień/noc ICR, DNR, Smart IR, 1 wyjście analogowe HD, możliwość przełączenia sygnału TVI/AHD/CVI/CVBS, IP66. Wymiary: Φ110 mm × 93.2 mm ,waga 350g. Temperatura pracy -40°C~60°C. Zasilanie 12VDC | 215.9
Analog | Analog HD TVI 4in1 | Pro-Eco | DS-2CE70D0T-ITMF(2.8mm) |  | 300612836 | 2MP | Outdoor Turret | Lens Fixed | Kamera analogowa Hikvision typu Turret. Rozdzielczość 1920x1080@25kl/s, przetwornik 2MP CMOS, czułość: 0.01Lux (F1.2, wł. AGC), 0 Lux z IR, zasięg IR do 20m, dzień/noc ICR, Smart IR, WDR cyfrowy, AGC, 2D DNR, BLC/HLC, sterowanie po kablu koncentrycznym Hikvision-C (HD-TVI), obiektyw: 2.8mm, kąty: 106°. IP67, 3-osiowa regulacja położenia, możliwość przełączenia wyjść wideo: TVI/AHD/CVI/CVBS. Wymiary: Φ 61.12 mm × 60 mm , waga 160g. Temperatura pracy -40°C~60°C. Zasilanie 12VDC | 235
Analog | Analog HD TVI 4in1 | Pro-Eco | DS-2CE70D0T-ITMF(3.6mm) |  | 300612837 | 2MP | Outdoor Turret | Lens Fixed | Kamera analogowa Hikvision typu Turret. Rozdzielczość 1920x1080@25kl/s, przetwornik 2MP CMOS, czułość: 0.01Lux (F1.2, wł. AGC), 0 Lux z IR, zasięg IR do 20m, dzień/noc ICR, Smart IR, WDR cyfrowy, AGC, 2D DNR, BLC/HLC, sterowanie po kablu koncentrycznym Hikvision-C (HD-TVI), obiektyw: 3.6mm, kąty: 106°. IP67, 3-osiowa regulacja położenia, możliwość przełączenia wyjść wideo: TVI/AHD/CVI/CVBS. Wymiary: Φ 61.12 mm × 60 mm , waga 160g. Temperatura pracy -40°C~60°C. Zasilanie 12VDC | 227
Analog | Analog HD TVI PIR | Pro-Eco | DS-2CE11D0T-PIRLPO(2.8mm) |  | 300511600 | 2MP | Outdoor Bullet | Lens Fixed | Kamera Turbo-HD Hikvision w obudowie typu bullet. Rozdzielczość 1920x1080, Przetwornik 2MP CMOS, 0.01 Lux/F1.2, zasięg IR do 20m, promiennik typu EXIR 2.0, dzień/noc ICR, Smart IR, OSD menu, obiektyw: 2.8mm. IP67, 3-osiowa regulacja położenia. Wbudowana czyjka PIR, alarm stroboskopowy, wyjście alarmowe. Zasilanie 12VDC. | 219
Analog | Analog HD TVI PIR | Pro-Eco | DS-2CE11D0T-PIRLO(2.8mm) |  | 300511481 | 2MP | Outdoor Bullet | Lens Fixed | Kamera Turbo-HD Hikvision w obudowie typu bullet. Rozdzielczość 1920x1080, Przetwornik 2MP CMOS, 0.01 Lux/F1.2, zasięg IR do 20m, promiennik typu EXIR 2.0, dzień/noc ICR, Smart IR, OSD menu, obiektyw: 2.8mm. IP67, 3-osiowa regulacja położenia. Wbudowana czyjka PIR, alarm stroboskopowy, wyjście alarmowe. Zasilanie 12VDC. | 235
Analog | Analog HD TVI PIR | Pro-Eco | DS-2CE71D0T-PIRLPO(2.8mm) |  | 300613115 | 2MP | Outdoor Turret | Lens Fixed | Kamera Turbo-HD Hikvision w obudowie typu Turret. Rozdzielczość 1920x1080, Przetwornik 2MP CMOS, 0.01 Lux/F1.2, zasięg IR do 20m, promiennik typu EXIR 2.0, dzień/noc ICR, Smart IR, OSD menu, obiektyw: 2.8mm. IP67, 3-osiowa regulacja położenia. Wbudowana czyjka PIR, alarm stroboskopowy, wyjście alarmowe. Zasilanie 12VDC. | 235
Analog | Analog HD TVI PIR | Pro-Eco | DS-2CE71D0T-PIRLO(2.8mm) |  | 300612980 | 2MP | Outdoor Turret | Lens Fixed | Kamera Turbo-HD Hikvision w obudowie typu Turret. Rozdzielczość 1920x1080, Przetwornik 2MP CMOS, 0.01 Lux/F1.2, zasięg IR do 20m, promiennik typu EXIR 2.0, dzień/noc ICR, Smart IR, OSD menu, obiektyw: 2.8mm. IP67, 3-osiowa regulacja położenia. Wbudowana czyjka PIR, alarm stroboskopowy, wyjście alarmowe. Zasilanie 12VDC. | 249
Analog | Analog HD TVI PIR | Pro-Eco | DS-2CE12D0T-PIRLO(2.8mm) |  | 300511483 | 2MP | Outdoor Bullet | Lens Fixed | Kamera Turbo-HD Hikvision w obudowie typu bullet. Rozdzielczość 1920x1080, Przetwornik 2MP CMOS, 0.01 Lux/F1.2, zasięg IR do 20m, promiennik typu EXIR 2.0, dzień/noc ICR, Smart IR, OSD menu, obiektyw: 2.8mm. IP67, 3-osiowa regulacja położenia. Wbudowana czyjka PIR, alarm stroboskopowy, białe światło alarmowe, wyjście alarmowe. Zasilanie 12VDC. | 280
Analog | Analog HD TVI PIR | Pro-Eco | DS-2CE11H0T-PIRLO(2.8mm) |  | 300511485 | 2MP | Outdoor Bullet | Lens Fixed | Kamera Turbo-HD Hikvision w obudowie typu bullet. Rozdzielczość 2944 × 1656@20 kl/s, Przetwornik 5MP CMOS, 0.01 Lux/F1.2, zasięg IR do 20m, promiennik typu EXIR 2.0, dzień/noc ICR, Smart IR, DNR, OSD menu, obiektyw: 2.8mm. IP67, 3-osiowa regulacja położenia. Wbudowana czyjka PIR, alarm stroboskopowy, wyjście alarmowe. Zasilanie 12VDC. | 293
Analog | Analog HD TVI PIR | Pro-Eco | DS-2CE71H0T-PIRLO(2.8mm) |  | 300612982 | 2MP | Outdoor Turret | Lens Fixed | Kamera Turbo-HD Hikvision w obudowie typu Turret. Rozdzielczość 2944 × 1656@20 kl/s, Przetwornik 5MP CMOS, 0.01 Lux/F1.2, zasięg IR do 20m, promiennik typu EXIR 2.0, dzień/noc ICR, Smart IR, DNR, OSD menu, obiektyw: 2.8mm. IP67, 3-osiowa regulacja położenia. Wbudowana czyjka PIR, alarm stroboskopowy, wyjście alarmowe. Zasilanie 12VDC. | 293
Analog | Analog HD TVI PIR | Pro-Eco | DS-2CE12H0T-PIRLO(2.8mm) |  | 300511487 | 2MP | Outdoor Bullet | Lens Fixed | Kamera Turbo-HD Hikvision w obudowie typu bullet. Rozdzielczość 2944 × 1656@20 kl/s, Przetwornik 5MP CMOS, 0.01 Lux/F1.2, zasięg IR do 20m, promiennik typu EXIR 2.0, dzień/noc ICR, Smart IR, DNR, OSD menu, obiektyw: 2.8mm. IP67, 3-osiowa regulacja położenia. Wbudowana czyjka PIR, alarm stroboskopowy, białe światło alarmowe, wyjście alarmowe. Zasilanie 12VDC. | 319
DVR | DVR71 | Pro-Eco | DS-7116HGHI-F1 |  | 300216538 | 1MP | 16 Channel | 1HDD | Rejestrator Turbo-HD Hikvision, 16 wejścia wizyjne (Turbo-HD/AHD/HD-CVI/PAL), max. parametry zapisu: 1080p@12kl/s (HD-TVI), 720p@25kl/s (dla wszystkich standardów), kompresja H.264/H.264+, wejście/wyjście audio: 1/1, 1 interfesj SATA (max. 6TB), 2xUSB 2.0, 1xRJ45 (10M/100M), wyjście HDMI/VGA (1920x1080), dwa strumienie, funkcja Smart Search, mini obudowa 1U, wymiary: 285/210/45mm, masa około: 1.2kg. Zasilanie 12VDC. | 983
NVR | NVR71 | Pro-Eco | DS-7104NI-Q1/M(C) |  | 303613773 | N/A | 4-ch@1080p | 1 | NVR DS-7104NI-Q1/M(C); Funkcje Smart: detekcja przekroczenia linii, detekcja intruza, wyszukiwanie smart, odtwarzanie smart; Wejścia wideo IP: 4-ch, max rozdzielczość do 4MP, pasmo przychodzące 40Mbps, pasmo wychodzące 60Mbps; jednoczesne wyjścia HDMI/VGA; H.265+/H.265/H.264+/H.264; rozdzielczość nagrywania: 4 MP/3 MP/1080p/UXGA /720p/VGA/4CIF/DCIF/ 2CIF/CIF/QCIF; jednoczesne odtwarzanie do 4–ch; wydajność dekodowania: 4-ch@1080p (25fps), 2-ch@4MP(25fps); 16 zdalnych połączeń, interfejs sieciowy: 1, RJ-45 10/100Mbps self-adaptive Ethernet interface; 1 interfejs SATA, do 6TB, Zasilanie: 12VDC, 1.5 A; temperatura; -10 °C do 55 °C; wymiary: 265× 225× 48 mm; waga ≤ 1kg; | 451
NVR | NVR71 | Pro-Eco | DS-7104NI-Q1/4P/M(C) |  | 303613779 | 4-ch | 4-ch@1080p | 1 | NVR DS-7104NI-Q1/4P/M(C); Funkcje Smart: detekcja przekroczenia linii, detekcja intruza, wyszukiwanie smart, odtwarzanie smart; Wejścia wideo IP: 4-ch, max rozdzielczość do 4MP, pasmo przychodzące 40Mbps, pasmo wychodzące 60Mbps; jednoczesne wyjścia HDMI/VGA; H.265+/H.265/H.264+/H.264; rozdzielczość nagrywania: 4 MP/3 MP/1080p/UXGA /720p/VGA/4CIF/DCIF/ 2CIF/CIF/QCIF; jednoczesne odtwarzanie do 4–ch; wydajność dekodowania: 4-ch@1080p (25fps), 2-ch@4MP(25fps); 16 zdalnych połączeń, interfejs sieciowy: 1, RJ-45 10/100Mbps self-adaptive Ethernet interface; 1 interfejs SATA, do 6TB, Zasilanie: 48VDC, 1 A; temperatura; -10 °C do 55 °C; wymiary: 265× 225× 48 mm; waga ≤ 1kg; Interfejs POE: 4,RJ-45 10/100 Mbps self-adaptive Ethernet interface; Wspierany standard: IEEE 802.3 af/at, PoE o mocy ≤36W | 749
NVR | NVR71 | Pro-Eco | DS-7108NI-Q1/M(C) |  | 303613781 | N/A | 4-ch@1080p | 1 | NVR DS-7108NI-Q1/M(C) Funkcje Smart: detekcja przekroczenia linii, detekcja intruza, wyszukiwanie smart, odtwarzanie smart; Wejścia wideo IP: 8-ch, max rozdzielczość do 4MP, pasmo przychodzące 60Mbps, pasmo wychodzące 60Mbps; jednoczesne wyjścia HDMI/VGA; H.265+/H.265/H.264+/H.264; rozdzielczość nagrywania: 4 MP/3 MP/1080p/UXGA /720p/VGA/4CIF/DCIF/ 2CIF/CIF/QCIF; jednoczesne odtwarzanie do 8–ch; wydajność dekodowania: 4-ch@1080p (25fps), 2-ch@4MP(25fps); 16 zdalnych połączeń, interfejs sieciowy: 1, RJ-45 10/100Mbps self-adaptive Ethernet interface; 1 interfejs SATA, do 6TB, Zasilanie: 12VDC, 1.5 A; Temperatura; -10 °C do 55 °C; wymiary: 265× 225× 48 mm; waga ≤ 1kg; | 547
NVR | NVR71 | Pro-Eco | DS-7108NI-Q1/8P/M(C) |  | 303613775 | 8-ch | 4-ch@1080p | 1 | NVR DS-7108NI-Q1/8P/M(C) Funkcje Smart: detekcja przekroczenia linii, detekcja intruza, wyszukiwanie smart, odtwarzanie smart; Wejścia wideo IP: 8-ch, max rozdzielczość do 4MP, pasmo przychodzące 60Mbps, pasmo wychodzące 60Mbps; jednoczesne wyjścia HDMI/VGA; H.265+/H.265/H.264+/H.264; rozdzielczość nagrywania: 4 MP/3 MP/1080p/UXGA /720p/VGA/4CIF/DCIF/ 2CIF/CIF/QCIF; jednoczesne odtwarzanie do 8–ch; wydajność dekodowania: 4-ch@1080p (25fps), 2-ch@4MP(25fps); 16 zdalnych połączeń, interfejs sieciowy: 1, RJ-45 10/100Mbps self-adaptive Ethernet interface; 1 interfejs SATA, do 6TB, Zasilanie: 48VDC, 1.8 A; temperatura; -10 °C do 55 °C; wymiary: 265× 225× 48 mm; waga ≤ 1kg; Interfejs POE: 8,RJ-45 10/100 Mbps self-adaptive Ethernet interface; Wspierany standard: IEEE 802.3 af/at, PoE o mocy ≤75W | 1047
NVR | NVR71 | Pro-Eco | DS-7104NI-Q1(C) |  | 303613783 | N/A | 4-ch@1080p | 1 | NVR DS-7104NI-Q1(C); Funkcje Smart: detekcja przekroczenia linii, detekcja intruza, wyszukiwanie smart, odtwarzanie smart; Wejścia wideo IP: 4-ch, max rozdzielczość do 4MP, pasmo przychodzące 40Mbps, pasmo wychodzące 60Mbps; jednoczesne wyjścia HDMI/VGA; H.265+/H.265/H.264+/H.264; rozdzielczość nagrywania: 4 MP/3 MP/1080p/UXGA /720p/VGA/4CIF/DCIF/ 2CIF/CIF/QCIF; jednoczesne odtwarzanie do 4–ch; wydajność dekodowania: 4-ch@1080p (25fps), 2-ch@4MP(25fps); 16 zdalnych połączeń, interfejs sieciowy: 1, RJ-45 10/100Mbps self-adaptive Ethernet interface; 1 interfejs SATA, do 6TB, Zasilanie: 12VDC, 1.5 A; temperatura; -10 °C do 55 °C; wymiary: 200 × 200× 48 mm; waga ≤ 1kg | 467
NVR | NVR71 | Pro-Eco | DS-7104NI-Q1/4P(C) |  | 303613787 | 4-ch | 4-ch@1080p | 1 | NVR DS-7104NI-Q1/4P(C); Funkcje Smart: detekcja przekroczenia linii, detekcja intruza, wyszukiwanie smart, odtwarzanie smart; Wejścia wideo IP: 4-ch, max rozdzielczość do 4MP, pasmo przychodzące 40Mbps, pasmo wychodzące 60Mbps; jednoczesne wyjścia HDMI/VGA; H.265+/H.265/H.264+/H.264; rozdzielczość nagrywania: 4 MP/3 MP/1080p/UXGA /720p/VGA/4CIF/DCIF/ 2CIF/CIF/QCIF; jednoczesne odtwarzanie do 4–ch; wydajność dekodowania: 4-ch@1080p (25fps), 2-ch@4MP(25fps); 16 zdalnych połączeń, interfejs sieciowy: 1, RJ-45 10/100Mbps self-adaptive Ethernet interface; 1 interfejs SATA, do 6TB, Zasilanie: 48VDC, 1 A; temperatura; -10 °C do 55 °C; wymiary: 200 × 200× 48 mm; waga ≤ 1kg; Interfejs POE: 4,RJ-45 10/100 Mbps self-adaptive Ethernet interface; Wspierany standard: IEEE 802.3 af/at, PoE o mocy ≤36W | 832
NVR | NVR71 | Pro-Eco | DS-7108NI-Q1(C) |  | 303613785 | N/A | 4-ch@1080p | 1 | NVR DS-7108NI-Q1(C); Funkcje Smart: detekcja przekroczenia linii, detekcja intruza, wyszukiwanie smart, odtwarzanie smart; Wejścia wideo IP: 8-ch, max rozdzielczość do 4MP, pasmo przychodzące 60Mbps, pasmo wychodzące 60Mbps; jednoczesne wyjścia HDMI/VGA; H.265+/H.265/H.264+/H.264; rozdzielczość nagrywania: 4 MP/3 MP/1080p/UXGA /720p/VGA/4CIF/DCIF/ 2CIF/CIF/QCIF; jednoczesne odtwarzanie do 8–ch; wydajność dekodowania: 4-ch@1080p (25fps), 2-ch@4MP(25fps); 16 zdalnych połączeń, interfejs sieciowy: 1, RJ-45 10/100Mbps self-adaptive Ethernet interface; 1 interfejs SATA, do 6TB, Zasilanie: 12VDC, 1.5 A; temperatura; -10 °C do 55 °C; wymiary: 200 × 200× 48 mm; waga ≤ 1kg; | 518
NVR | NVR71 | Pro-Eco | DS-7108NI-Q1/8P(C) |  | 303613777 | 8-ch | 4-ch@1080p | 1 | NVR DS-7108NI-Q1/8P(C); Funkcje Smart: detekcja przekroczenia linii, detekcja intruza, wyszukiwanie smart, odtwarzanie smart; Wejścia wideo IP: 8-ch, max rozdzielczość do 4MP, pasmo przychodzące 60Mbps, pasmo wychodzące 60Mbps; jednoczesne wyjścia HDMI/VGA; H.265+/H.265/H.264+/H.264; rozdzielczość nagrywania: 4 MP/3 MP/1080p/UXGA /720p/VGA/4CIF/DCIF/ 2CIF/CIF/QCIF; jednoczesne odtwarzanie do 8–ch; wydajność dekodowania: 4-ch@1080p (25fps), 2-ch@4MP(25fps); 16 zdalnych połączeń, interfejs sieciowy: 1, RJ-45 10/100Mbps self-adaptive Ethernet interface; 1 interfejs SATA, do 6TB, Zasilanie: 48VDC, 1.8 A; temperatura; -10 °C do 55 °C; wymiary: 285× 210× 48 mm;; waga ≤ 1kg; Interfejs POE: 8,RJ-45 10/100 Mbps self-adaptive Ethernet interface; Wspierany standard: IEEE 802.3 af/at, PoE o mocy ≤75W | 1014
DVR | DVR72 | Pro-Eco | DS-7208HGHI-F1/NB |  | 300223852 | 4MP Lite/2MP | 4 Channel | 1HDD | Interfejs 8 Balun, obsługa wejścia Turbo HD / Analog/ AHD / CVBS, 8-kanałowe wideo i 1-kanałowe wejście audio, 2-kanałowe wejście wideo IP (do 6-kanałowego IP), kompresja H264+, 1 SATA interfejs, HD1080P Lite: 12 kl/s /kanał, 260 1U case | 547
Analog | Analog HD TVI 4in1 | Pro-Eco | DS-2CE19D0T-IT3ZF(2.7-13.5mm)(EU) |  | 300512305 | 2MP | Outdoor bullet | Lens 2.7-13.5mm | Kamera Turbo HD w obudowie typu bullet. Rozdzielczość 2MP (max 1920x1080;30kl/s), Przetwornik progressive scan CMOS, czułość: 0.005Lux (F1.2, wł. AGC), 0 Lux z IR, zasięg IR do 70m, obiektyw z moto-zoom: 2.7-13.5mm, kąt widzenia 102° do 31°. EXIR 2.0, dzień/noc ICR, 3D DNR, HLC, BLC, Smart IR, IP67, 3-osiowa regulacja położenia. Funkcje obrazu: jasność, ostrość, odbicie lustrzane. 1 analogowe wyjście HD wideo, 4w1 format wideo (TVI/AHD/CVI/CVBS). Wymairy 84.5 mm × 92 mm × 255.1 mm. Waga 648g. Zakres temperatur: -40°~60°. Zasilanie 12VDC. | 406
Analog | Analog HD TVI 4in1 | Pro-Eco | DS-2CE79D0T-IT3ZF(2.7-13.5mm)(EU) |  | 300613852 | 2MP | Outdoor Turret | Lens 2.7-13.5mm | Kamera Turbo HD w obudowie typu turret. Rozdzielczość 2MP (max 1920x1080;30kl/s), Przetwornik progressive scan CMOS, czułość: 0.005Lux (F1.2, wł. AGC), 0 Lux z IR, zasięg IR do 70m, obiektyw z moto-zoom: 2.7-13.5mm, kąt widzenia 102° do 31°. EXIR 2.0, dzień/noc ICR, 3D DNR, HLC, BLC, Smart IR, IP67, 3-osiowa regulacja położenia. Funkcje obrazu: jasność, ostrość, odbicie lustrzane. 1 analogowe wyjście HD wideo, 4w1 format wideo (TVI/AHD/CVI/CVBS). Wymairy 123.87 mm × 110.24 mm × 134.3 mm. Waga 600g. Zakres temperatur: -40°~60°. Zasilanie 12VDC. | 406
Analog | Analog HD TVI 4in1 | Pro-Eco | DS-2CE5AD0T-VPIT3ZF(2.7-13.5mm)(EU) |  | 300613851 | 2MP | Outdoor Dome | Lens 2.7-13.5mm | Kamera Turbo HD w obudowie kopułowej. Rozdzielczość 2MP (max 1920x1080;30kl/s), Przetwornik progressive scan CMOS, czułość: 0.005Lux (F1.2, wł. AGC), 0 Lux z IR, zasięg IR do 70m, obiektyw z moto-zoom: 2.7-13.5mm, kąt widzenia 102° do 31°. EXIR 2.0, dzień/noc ICR, 3D DNR, HLC, BLC, Smart IR, IP67, IK10, 3-osiowa regulacja położenia. Funkcje obrazu: jasność, ostrość, odbicie lustrzane. 1 analogowe wyjście HD wideo, 4w1 format wideo (TVI/AHD/CVI/CVBS). Wymairy 84.5 mm × 92 mm × 255.1 mm. Waga 830g. Zakres temperatur: -40°~60°. Zasilanie 12VDC. | 406
DVR | DVR71 Audio | Pro-Eco | DS-7104HQHI-K1(C)(S) |  | 300226668 | 4 | 1 | 2MP | Rejestrator Turbo-HD Hikvision, 4 wejścia wizyjne BNC (HDTVI/AHD/CVI/CVBS), max. parametr zapisu: 4MP; kompresja H.265 Pro+/H.265 Pro/H.265/H.264+/H.264; możliwość podłączenia 2 kamer IP (max. 6MP na kanał). Dwa strumienie, kompresja audio G.711u. 1 wejście/1 wyjście audio, dwukierunkowe audio, 1 interfejs SATA (max. 6TB), synchroniczne odtwarzanie: 4 kanały. Wyjście monitorowe HDMI(Full-HD)/VGA(Full-HD)/CVBS(PAL), 1xRJ-45 (10M/100M), 2xUSB 2.0. Temperatura pracy: -10 °C do +55 °C. Wymiary: 200x200x45mm. Waga około 1kg. Zasilanie 12VDC. | 518
DVR | DVR71 Audio | Pro-Eco | DS-7108HQHI-K1(C)(S) |  | 300226918 |  |  |  | Rejestrator Turbo HD DVR serii DS-7100HUHI-K1 (C)(S), kompresja H.265 Pro+/H.265 Pro/H.265, wejścia wideo: HDTVI/AHD/CVI/CVBS/IP; Funkcje: Ochrona perymetryczna (detekcja przekroczenia linii/ detekcja intruza) do 2-ch, Włączony rozszerzony tryb VCA do 8-ch; Rozdzielczość: kiedy tryb 8MP Lite jest wyłączony: 8 MP/5 MP/3K/4 MP/3 MP/1080p/720p/WD1/4CIF/VGA/CIF, kiedy tryb 8MP Lite jest włączony: 8 MP Lite/3MP/1080P/720P/WD1/4CIF/VGA/CIF; Dwa strumienie; Wejście wideo IP do 4-ch (lub do 12-ch), włączony rozszerzony tryb IP: 8-ch (lub do 16-ch); wyjścia analogowe wideo do 8-ch; 1-ch wejście audio, przesyłanie sygnału audio przez kabel koncentryczny do 8-ch; dwukierunkowe audio, synchroniczne odtwarzanie do 8-ch, pasmo przychodzące do 64Mbps; Całkowita przepustowości 128Mbps, do 64 zdalnych połączeń; 1 interfejs SATA, do 6 TB. Zasilanie: 12VDC, 1.8A, Temperatura pracy: -10 °C do +55 °C; Wymiary: 200 × 200 × 45 mm; Waga bez HDD 2kg | 816
DVR | DVR71 Audio | Pro-Eco | DS-7104HUHI-K1(C)(S) |  | 300227085 |  |  |  | Rejestrator DVR DS-7104HUHI-K1(C)(S), Ochrona perymetryczna (przekroczenie linii/detekcja intruza) do 2-ch, wł tryb rozszerzenia VCA do 4-ch; posiada wejścia analogowe: 4-ch, wejścia IP: 2-ch ( do 6-ch), wł. tryb rozszerzeń IP do 4-ch (do 8-ch), max. rozdzielczość do 8MP , Kompresja wideo H.265 Pro+/H.265 Pro/H.265/H.264+/H.264, dwa strumienie; 1-ch wejście audio, przesyłanie audio po przewodzie koncentrycznym do 4-ch; 1 wyjście audio, dwukierunkowe audio, synchroniczne odtwarzanie do 4-ch; 1 SATA do 6 TB, Zasilanie: 12 VDC, 1.5 A, temp. Pracy -10 °C do +55 °C; wymiary: 200 × 200 × 45 mm; waga; ≤ 1.16 kg (2.6 lb) | 816
PTZ | Analog PTZ Outdoor | Pro-Eco | DS-2AE4215TI-D(E) with brackets |  | 301205277 | 2MP | 4" IR PTZ | Optical:15X | Kamera PTZ Turbo Hikvision, rozdzielczość 2MP (max 1920x1080;30kl/s), przetwornik: 1/2.8” Progressive Scan CMOS, czułość: tryb kolorowy: 0.005 Lux (F1.6, wł. AGC), CZ/B: 0.001 Lux (F1.6, wł. AGC), 0 Lux IR ON, zasięg IR do 100m, dzień/noc ICR, zoom optyczny 15x (ogniskowa 5mm-75mm), zoom cyfrowy 16x, kąt widzenia od 53.8° do 4°, apertura: F1.6-F3.5. Funkcje: WDR: 120dB, 3D DNR, HLC/BLC, EIS, 8 programowalne maski prywatności. Przełączanie formatu 4w1 (TVI/AHD/CVI/CVBS). Prędkość obrotu w poziomie: 0.1° - 80°/s, prędkość obrotu w pionie: 0.1°- 80°/s, zakres obrotu: 360° bez punktu krańcowego, zakres wychylenia pionowego: od -15° do 90° (z funkcją AutoFlip), Ilość presetów: 256, ilość patroli: 10 (do 32 presetów na patrol), trasa (Pattern). Temperatura pracy: -30°C~65°C. Klasa szczelności IP66. Wymiary: Φ164.5×295mm, waga około 2kg. Zasilanie 12VDC. | 2006
PTZ | Analog PTZ Outdoor | Pro-Eco | DS-2AE4215T-D(D) |  | 301205283 | 2MP | 4" PTZ | Optical:15X | Kamera PTZ Turbo Hikvision, rozdzielczość 2MP (max 1920x1080;30kl/s), przetwornik: 1/2.8” Progressive Scan CMOS, czułość: tryb kolorowy: 0.005 Lux (F1.6, wł. AGC), CZ/B: 0.001 Lux (F1.6, wł. AGC), dzień/noc ICR, zoom optyczny 15x (ogniskowa 5mm-75mm), zoom cyfrowy 16x, kąt widzenia od 53.8° do 4°, apertura: F1.6-F3.5. Funkcje: WDR: 120dB, 3D DNR, HLC/BLC, EIS, 8 programowalne maski prywatności. Przełączanie formatu 4w1 (TVI/AHD/CVI/CVBS). Prędkość obrotu w poziomie: 0.1° - 100°/s, prędkość obrotu w pionie: 0.1°- 80°/s, zakres obrotu: 360° bez punktu krańcowego, zakres wychylenia pionowego: od -5° do 90° (z funkcją AutoFlip), Ilość presetów: 256, ilość patroli: 10 (do 32 presetów na patrol), trasa (Pattern). 2 wejścia/1 wyjście alarmowe. Temperatura pracy: -30°C~65°C. Klasa szczelności IP66. Wymiary: Ø 179.4 × 239.5 mm, waga około 2kg. Zasilanie 12VDC. | 1848
PTZ | Analog PTZ Indoor | Pro-Eco | DS-2AE4215T-D3(D) |  | 301205284 | 2MP | 4" PTZ | Optical:15X | Kamera PTZ Turbo Hikvision, rozdzielczość 2MP (max 1920x1080;30kl/s), przetwornik: 1/2.8” Progressive Scan CMOS, czułość: tryb kolorowy: 0.005 Lux (F1.6, wł. AGC), CZ/B: 0.001 Lux (F1.6, wł. AGC), dzień/noc ICR, zoom optyczny 15x (ogniskowa 5mm-75mm), zoom cyfrowy 16x, kąt widzenia od 53.8° do 4°, apertura: F1.6-F3.5. Funkcje: WDR: 120dB, 3D DNR, HLC/BLC, EIS, 8 programowalne maski prywatności. Przełączanie formatu 4w1 (TVI/AHD/CVI/CVBS). Prędkość obrotu w poziomie: 0.1° - 100°/s, prędkość obrotu w pionie: 0.1°- 80°/s, zakres obrotu: 360° bez punktu krańcowego, zakres wychylenia pionowego: od -5° do 90° (z funkcją AutoFlip), Ilość presetów: 256, ilość patroli: 10 (do 32 presetów na patrol), trasa (Pattern). 2 wejścia/1 wyjście alarmowe. Temperatura pracy: -30°C~65°C. Wymiary: kamer do montażu sufitowego Ø 165 mm × 179.5 mm, kamer do montażu w suficie Ø 165 × 168 mm, waga około 2kg. Zasilanie 12VDC. | 1848
PTZ | Analog PTZ Outdoor | Pro-Eco | DS-2AE4225T-D(D) |  | 301205279 | 2MP | 4" PTZ | Optical:25X | Kamera PTZ Turbo Hikvision, rozdzielczość 2MP (max 1920x1080;30kl/s), przetwornik: 1/2.8” Progressive Scan CMOS, czułość: tryb kolorowy: 0.005 Lux (F1.6, wł. AGC), CZ/B: 0.001 Lux (F1.6, wł. AGC), dzień/noc ICR, zoom optyczny 25x (ogniskowa 4.8mm-120mm), zoom cyfrowy 16x, kąt widzenia od 57.6° do 2.5°, apertura: F1.6-F3.5. Funkcje: WDR: 120dB, 3D DNR, HLC/BLC, EIS, 8 programowalne maski prywatności. Przełączanie formatu 4w1 (TVI/AHD/CVI/CVBS). Prędkość obrotu w poziomie: 0.1° - 100°/s, prędkość obrotu w pionie: 0.1°- 80°/s, zakres obrotu: 360° bez punktu krańcowego, zakres wychylenia pionowego: od -5° do 90° (z funkcją AutoFlip), Ilość presetów: 256, ilość patroli: 10 (do 32 presetów na patrol), trasa (Pattern). 2 wejścia/1 wyjście alarmowe. Temperatura pracy: -30°C~65°C. Klasa szczelności IP66. Wymiary: Ø 179.4 × 239.5 mm, waga około 2kg. Zasilanie 12VDC. | 2006
PTZ | Analog PTZ Indoor | Pro-Eco | DS-2AE4225T-D3(D) |  | 301205281 | 2MP | 4" PTZ | Optical:25X | Kamera PTZ Turbo Hikvision, rozdzielczość 2MP (max 1920x1080;30kl/s), przetwornik: 1/2.8” Progressive Scan CMOS, czułość: tryb kolorowy: 0.005 Lux (F1.6, wł. AGC), CZ/B: 0.001 Lux (F1.6, wł. AGC), dzień/noc ICR, zoom optyczny 25x (ogniskowa 4.8mm-120mm), zoom cyfrowy 16x, kąt widzenia od 57.6° do 2.5°, apertura: F1.6-F3.5. Funkcje: WDR: 120dB, 3D DNR, HLC/BLC, EIS, 8 programowalne maski prywatności. Przełączanie formatu 4w1 (TVI/AHD/CVI/CVBS). Prędkość obrotu w poziomie: 0.1° - 100°/s, prędkość obrotu w pionie: 0.1°- 80°/s, zakres obrotu: 360° bez punktu krańcowego, zakres wychylenia pionowego: od -5° do 90° (z funkcją AutoFlip), Ilość presetów: 256, ilość patroli: 10 (do 32 presetów na patrol), trasa (Pattern). 2 wejścia/1 wyjście alarmowe. Temperatura pracy: -30°C~65°C. Wymiary: kamer do montażu sufitowego Ø 165 mm × 179.5 mm, kamer do montażu w suficie Ø 165 × 168 mm, waga około 2kg. Zasilanie 12VDC. | 2006
PTZ | Analog PTZ Outdoor | Pro-Eco | DS-2AE4225TI-D(E) with brackets |  | 301205267 | 2MP | 4" IR PTZ | Optical:25X | Kamera PTZ Turbo Hikvision, rozdzielczość 2MP (max 1920x1080;30kl/s), przetwornik: 1/2.8” Progressive Scan CMOS, czułość: tryb kolorowy: 0.005 Lux (F1.6, wł. AGC), CZ/B: 0.001 Lux (F1.6, wł. AGC), 0 Lux IR ON, zasięg IR do 100m, dzień/noc ICR, zoom optyczny 25x (ogniskowa 4.8mm-120mm), zoom cyfrowy 16x, kąt widzenia od 57.6° do 2.5 °, apertura: F1.6-F3.5. Funkcje: WDR: 120dB, 3D DNR, HLC/BLC, EIS, 8 programowalne maski prywatności. Przełączanie formatu 4w1 (TVI/AHD/CVI/CVBS). Prędkość obrotu w poziomie: 0.1° - 80°/s, prędkość obrotu w pionie: 0.1°- 80°/s, zakres obrotu: 360° bez punktu krańcowego, zakres wychylenia pionowego: od -15° do 90° (z funkcją AutoFlip), Ilość presetów: 256, ilość patroli: 10 (do 32 presetów na patrol), trasa (Pattern). Temperatura pracy: -30°C~65°C. Klasa szczelności IP66. Wymiary: Φ164.5×295mm, waga około 2kg. Zasilanie 12VDC. W zeswtawie uchwyt do montażu ściennego DS-1618ZJ. | 2469
PTZ | Analog PTZ Outdoor | Pro | DS-2AE4225TI-A(E) |  | 301205292 |  | >100m | IP66 | Kamera Analogowa Hikvision PTZ : 1/2.8" Progressive Scan CMOS rozdzielczość 1920 x 1080; czułość: kolor: 0.005 Lux @ (F1.6, AGC ON); Cz/B: 0.001 Lux @ (F1.6, AGC ON); 25 x zoom optyczny, 16 x zoom cyfrowy; Ogniskowa: 4.8 mm do 120 mm, HFOV 57.6° - 2.5° (wide-tele) , VFOV: 34.4° - 1.4° (wide-tele), DFOV: 64.5° - 2.9° (wide-tele), 256 presetów, 10 patroli, do 32 presetów na patrol, 5 trasy; Wyjście wideo: TVI/AHD/CVI/CVBS; NTSC lub PAL, BNC; Przełączalne parametry obrazu, BLC, HLC, EIS, WDR 120 dB, 3D DNR, obszar ostrości; 2/1 wejście/wyjście alarmowe; Zasilanie: 12 VDC, Max. 16 W; Temperatura pracy: -30 °C do 65 °C; Wymiary: Ø 179.4 mm × 239.5 mm; waga 2kg; IP66 | 2427
PTZ | IP Mini IR PTZ | Pro-Eco | DS-2DE3204W-DE(B) |  | 301315545 | 2MP | 3" PTZ | Optical:4X | Kamera mini PTZ IP Hikvision, rozdzielczość 2MP (max.1920x1080@30kl/s), przetwornik: 1/2.8” Progressive Scan CMOS, czułość: tryb kolorowy: 0.05 Lux (F1.5, wł. AGC), CZ/B: 0.01 Lux (F1.5, wł. AGC), dzień/noc ICR, zoom optyczny 4x (ogniskowa 2.8-12mm), zoom cyfrowy 16x, kąt widzenia od 100.5° do 32.6°. Funkcje: DWDR, 3D DNR, HLC/BLC, 8 stref prywatności. Trzy strumienie, kompresja: H.265+/H.265/H.264+/H.264/MJPEG. Podstawowe zdarzenia: detekcja ruchu, sabotaż wideo, wyjątek, zdarzenia SMART: detekcja intruza, detekcja przekroczenia linii, detekcja wyjątku audio. ROI: 4 strefy. Wbudowany slot kart pamięci (do 128 GB). Prędkość obrotu w poziomie: 0.1° - 60°/s, prędkość obrotu w pionie: 0.1°- 50°/s, zakres obrotu: 350°, zakres wychylenia pionowego: 90°, Ilość presetów: 300, Ilość patroli: 8 (do 32 presetów na patrol). 1 wejście/1 wyjście alaramowe, 1 wejście/1 wyjście audio, kompresja audio G.711alaw/G.711ulaw/G.726/MP2L2/PCM. Temperatura pracy: -30°C~65°C. Klasa szczelności IP66, IK10. Wymiary: Φ140.7×107.2mm, waga: 0,95 kg. Zasilanie 12VDC/PoE. | 1697
PTZ | IP Mini IR PTZ | Pro-Eco | DS-2DE2A204IW-DE3(C0)(S6) |  | 327000210 |  |  |  | Kamera IP PTZ Hikvision, rozdzielczość 1920 × 1080@30fps;1/3" Progressive Scan CMOS, czułość: kolor: 0.005 Lux @(F1.6, AGC ON) . Cz/B: 0.001 Lux @(F1.6, AGC ON) 0 Lux dla IR; ICR, 16x zoom cyfrowy, WDR120dB, Obiektyw 2.8 mm do 12 mm, 4 × zoom optyczny: HFOV 100.5° do 32.6° (Wide-Tele), VFOV: 52.8° do 18.3° (Wide-Tele), DFOV: 120.2° do 37.5° (Wide-Tele); 300 presetów; H.265+/H.265/H.264+/H.264; Trzy strumienie; Zdarzenia podstawowe, zdarzenia smart, nagrywanie smart, ROI, Zasięg IR do 20m; wbudowany slot na kartę SD do 256G; 1/1 wejście/wyjście audio, wbudowany mikrofon, wyjście zasilające: 12 VDC, max. 60 mA; Zasilanie: 12 VDC, 1.5 A (Max. 10.9 W, w tym Max. 4.2 W dla IR) PoE 802.3af, 36 do 57 VDC, 0.35 A (Max. 12.2 W, w tym max. 4.2 W dla IR); Temperatura pracy: -20°C do 60°C; IP66, IK10; Wymiary: Φ 130.7 mm × 101.7 mm, Waga 0.53kg | 1244
PTZ | IP Mini IR PTZ | Pro-Eco | DS-2DE2A204IW-DE3/W(C0)(S6) |  | 327000212 |  |  |  | Kamera IP PTZ Hikvision, rozdzielczość 1920 × 1080@30fps;1/3" Progressive Scan CMOS, czułość: kolor: 0.005 Lux @(F1.6, AGC ON) . Cz/B: 0.001 Lux @(F1.6, AGC ON) 0 Lux dla IR; ICR, 16x zoom cyfrowy, WDR120dB, Obiektyw 2.8 mm do 12 mm, 4 × zoom optyczny: HFOV 100.5° do 32.6° (Wide-Tele), VFOV: 52.8° do 18.3° (Wide-Tele), DFOV: 120.2° do 37.5° (Wide-Tele); 300 presetów; H.265+/H.265/H.264+/H.264; Trzy strumienie; Zdarzenia podstawowe, zdarzenia smart, nagrywanie smart, ROI, Zasięg IR do 20m; wbudowany slot na kartę SD do 256G; 1/1 wejście/wyjście audio, wbudowany mikrofon, wyjście zasilające: 12 VDC, max. 60 mA; Zasilanie: 12 VDC, 1.5 A (Max. 10.9 W, w tym Max. 4.2 W dla IR) PoE 802.3af, 36 do 57 VDC, 0.35 A (Max. 12.2 W, w tym max. 4.2 W dla IR); Temperatura pracy: -20°C do 60°C; IP66, IK10; Wymiary: Φ 130.7 mm × 101.7 mm, Waga 0.53kg; Model z W: standard Wi-Fi: IEEE802.11b, 802.11g, 802.11n, zasięg transmisji: 50 m, zakres częstotliwości 2.400 GHz do 2.483 GHz | 1353
PTZ | IP Mini IR PTZ | Pro-Eco | DS-2DE2A404IW-DE3(C0)(S6) |  | 327000214 |  |  |  | Kamera IP PTZ Hikvision, rozdzielczość 2560 × 1440@25fps; 1/3" Progressive Scan CMOS, czułość: kolor: 0.005 Lux @(F1.6, AGC ON) . Cz/B: 0.001 Lux @(F1.6, AGC ON) 0 Lux dla IR; ICR, 16x zoom cyfrowy, WDR120dB, Obiektyw 2.8 mm do 12 mm, 4 × zoom optyczny: HFOV 96.7° do 31.6° (Wide-Tele), VFOV: 51.1° do 17.7° (Wide-Tele) DFOV: 115.1° do 36.3° (Wide-Tele); 300 presetów; H.265+/H.265/H.264+/H.264; Trzy strumienie; Zdarzenia podstawowe, zdarzenia smart, nagrywanie smart, ROI, Zasięg IR do 20m; wbudowany slot na kartę SD do 256G; 1/1 wejście/wyjście audio, wbudowany mikrofon, wyjście zasilające: 12 VDC, max. 60 mA; Zasilanie: 12 VDC, 1.5 A (Max. 9.9 W, w tym Max. 4.2 W dla IR) PoE 802.3af, 36 do 57 VDC, 0.35 A (Max. 11.2 W, w tym max. 4.2 W dla IR); Temperatura pracy: -20°C do 60°C; IP66, IK10; Wymiary: Φ 130.7 mm × 101.7 mm, Waga 0.53kg; | 1353
PTZ | IP Mini IR PTZ | Pro-Eco | DS-2DE2A404IW-DE3/W(C0)(S6) |  | 327000216 |  |  |  | Kamera IP PTZ Hikvision, rozdzielczość 2560 × 1440@25fps; 1/3" Progressive Scan CMOS, czułość: kolor: 0.005 Lux @(F1.6, AGC ON) . Cz/B: 0.001 Lux @(F1.6, AGC ON) 0 Lux dla IR; ICR, 16x zoom cyfrowy, WDR120dB, Obiektyw 2.8 mm do 12 mm, 4 × zoom optyczny: HFOV 96.7° do 31.6° (Wide-Tele), VFOV: 51.1° do 17.7° (Wide-Tele) DFOV: 115.1° do 36.3° (Wide-Tele); 300 presetów; H.265+/H.265/H.264+/H.264; Trzy strumienie; Zdarzenia podstawowe, zdarzenia smart, nagrywanie smart, ROI, Zasięg IR do 20m; wbudowany slot na kartę SD do 256G; 1/1 wejście/wyjście audio, wbudowany mikrofon, wyjście zasilające: 12 VDC, max. 60 mA; Zasilanie: 12 VDC, 1.5 A (Max. 9.9 W, w tym Max. 4.2 W dla IR) PoE 802.3af, 36 do 57 VDC, 0.35 A (Max. 11.2 W, w tym max. 4.2 W dla IR); Temperatura pracy: -20°C do 60°C; IP66, IK10; Wymiary: Φ 130.7 mm × 101.7 mm, Waga 0.53kg; Model z W: standard Wi-Fi: IEEE802.11b, 802.11g, 802.11n, zasięg transmisji: 50 m, zakres częstotliwości 2.400 GHz do 2.483 GHz | 1423
PTZ | Acusense PTZ | Pro | DS-2DE4225W-DE3(S6) |  | 327000391 | 2MP | Powered by Darkfighter | 21-30X | Kamera PTZ 2MP z technologią powered-by-DarkFighter, przetwornik 1/2.8" progressive scan CMOS, Min. oświetlenie: Kolor: 0.005Lux @ (F1.6, AGC ON), Cz/B: 0.001Lux @ (F1.6, AGC ON), 0 Lux dla IR, wolna migawka, ICR; Zoom: 16x cyfrowy; 25 optyczny; Ogniskowa: 4.8 mm do 120 mm, HFOV 57.6° do 2.5° (wide-tele), VFOV: 34.4° do 1.4° (wide-tele), DFOV: 64.5° do 2.9° (wide-tele), rozdzielczość: 1920 × 1080, trzy strumienie; H.265+/H.265/H.264+/H.264; Obraz: BLC, HLC, 3D DNR, 120 dB WDR, obszar ekspozycji, obszar ostrości;24 programowalne maski prywatności; Funkcje Smart (podstawowe zdarzenia, zdarzenia smart); Pamięć masowa: NAS (NFS, SMB/ CIFS); slot na kartę pamięć do 256GB; 1/1 we/wyj alarmowe; 1/1 we/wyj audio;; Zasilanie: 12 VDC, 2.0 A, max. 18 W; PoE (802.3 at); Temp.pracy: -30°C do 65°C; Wymiary: Ø 165 mm × 179.5 mm; Waga ok 2kg, IP66 | 2781
PTZ | IP PTZ Outdoor | Pro-Eco | DS-2DE3A404IW-DE(2.8-12mm) |  | 301314788 | 4MP | 3" IR PTZ | 4x | Kamera PTZ IP Hikvision, rozdzielczość 4MP, przetwornik: 1/2.8” Progressive Scan CMOS, czułość: tryb kolorowy: 0.005 Lux (F1.5, wł. AGC), CZ/B: 0.001 Lux (F1.5, wł. AGC), 0 Lux włączony IR, zasięg promiennika do 50m, dzień/noc ICR, zoom optyczny 4x (ogniskowa 2.8-12mm), zoom cyfrowy 16x, kąt widzenia 96.7°- 31.6°, przysłona: F1.5-F2.7. Funkcje: WDR 120dB, 3D DNR, ROI, BLC, 24 strefy prywatności, harmonogram, detekcja intruza, detekcja przekroczenia linii, detekcja wyjścia ze strefy, detekcja wejścia do strefy, detekcja pozostawienia/ zabrania przedmiotu, detekcja twarzy. Trzy strumienie, kompresja: H.265+/H.265/ H.264+/H.264/MJPEG. Wbudowany slot kart pamięci (do 256 GB), zakres obrotu: 0° to 350°, zakres wychylenia pionowego: 0° to 90°, Ilość presetów: 300. Wejście/wyjście alarmowe: 1/1, wejście/wyjście audio: 1/1, kompresja audio G.711alaw/G.711ulaw/G.722/G.726/MP2L2/PCM. Temperatura pracy: -30°C~60°C. Stopień ochrony: IP66. Wymiary: 179.3 mm × 120.5 mm × 182 mm, waga około 1.125 kg. Zasilanie 12VDC/PoE (802.3at). | 1694
PTZ | IP PTZ Outdoor | Pro-Eco | DS-2DE3A404IW-DE/W(2.8-12mm) |  | 301314790 | 4MP | 3" IR PTZ | 4x | Kamera PTZ IP Hikvision, rozdzielczość 4MP, przetwornik: 1/2.8” Progressive Scan CMOS, czułość: tryb kolorowy: 0.005 Lux (F1.5, wł. AGC), CZ/B: 0.001 Lux (F1.5, wł. AGC), 0 Lux włączony IR, zasięg promiennika do 50m, dzień/noc ICR, zoom optyczny 4x (ogniskowa 2.8-12mm), zoom cyfrowy 16x, kąt widzenia 96.7°- 31.6°, przysłona: F1.5-F2.7. Funkcje: WDR 120dB, 3D DNR, ROI, BLC, 24 strefy prywatności, harmonogram, detekcja intruza, detekcja przekroczenia linii, detekcja wyjścia ze strefy, detekcja wejścia do strefy, detekcja pozostawienia/ zabrania przedmiotu, detekcja twarzy. Trzy strumienie, kompresja: H.265+/H.265/ H.264+/H.264/MJPEG. Wbudowany slot kart pamięci (do 256 GB), zakres obrotu: 0° to 350°, zakres wychylenia pionowego: 0° to 90°, Ilość presetów: 300. Wejście/wyjście alarmowe: 1/1, wejście/wyjście audio: 1/1, kompresja audio G.711alaw/G.711ulaw/G.722/G.726/MP2L2/PCM. Temperatura pracy: -30°C~60°C. Stopień ochrony: IP66. Wymiary: 179.3 mm × 120.5 mm × 182 mm, waga około 1.125 kg. Zasilanie 12VDC/PoE (802.3at). Standard wi-fi: IEEE 802.11 b/g/n, Częstotliwość Wi-Fi 2.4 GHz - 2.4835 GHz, zasięg 50m. | 1848
PTZ | IP Mini IR PTZ | Pro-Eco | DS-2DE3A400BW-DE(F1)(S5)(B) |  | 327000117 | 4MP | ColorVu | <10X | Kamera PT 4MP, serii ColorVu zapewnia kolorowy obraz 24/7, posiada przetwornik 1/1.8" progressive scan CMOS, Kolor: 0.0005 Lux @ (F1.0, AGC ON); 0 Lux dla światła białego, 120 dB WDR, BLC, HLC, 3D DNR, Defog, EIS, 16x zoom cyfrowy, 24 konfigurowalne maski prywatności; Obiektyw 4mm HFOV: 88.7° , VFOV: 46.5°, DFOV: 105.0°; rozdzielczość 2560 × 1440,trzy strumienie; H.265, H.264, MJPEG; Funkcje smart (przechwytywanie twarzy, zdarzenia podstawowe, zdarzenia smart, nagrywanie smart); ostrzeżenia świetlne i dźwiękowe; NAS (NFS, SMB/ CIFS); Wyjście zasilające 12 VDC; < 60 mA, slot na kartę SD do 512 GB; 1/1 we./wyj. Alarmowe; 1 /1 we./wyj audio; wbudowany głośnik; Zasięg światła białego do 30m; Zasilanie: 12 VDC, 3.33 A & PoE (802.3at), 42.5 do 57 VDC, 0.6 A; Max. 14 W (w tym max. 4 W dla światła białego); Wymiary: 179.3 mm × 120 mm × 182 mm; Waga 1,125 kg; IP66 (klasyfikacja alarmów człowiek / pojazd, dzięki zaimplementowanemu algorytmowi głębokiego uczenia “deep learning”) | 1537
PTZ | IP Mini IR PTZ | Pro-Eco | DS-2DE3A400BW-DE/W(F1)(S5)(B) |  | 327000118 | 4MP | ColorVu | <10X | Kamera PTZ 4MP, 1/1.8" progressive scan CMOS, Acusense, ColorVU, Kolor: 0.0005 Lux @ (F1.0, AGC ON); 120 dB WDR, HLC, BLC, 3D DNR, Defog, obszar ekspozycji, obszar ostrości; 16x cyfrowy zoom; ogniskowa; 4mm; HFOV 88.7°, VFOV: 46.5°, DFOV: 105°; 300 presetów, 8 patroli ; Rozdzielczość: 2560 × 1440, trzy strumienie; H.265, H.264, MJPEG; Funkcje: podstawowe zdarzenia, zdarzenia smart, nagrywanie smart.; Sieć: NAS (NFS, SMB/ CIFS), ANR; Interfejs: 1/1 wej./wyj alarmowe; 1/1 wej./wyj audio; Wi-Fi, zakres Wi-Fi max. 50m; Zasilanie: 12 VDC, PoE (802.3at) Temperatura pracy: -30°C do 65°C, reset; Wymiary: 179.3 mm × 120 mm x 182 mm; waga 1125g; IP66 | 1629
PTZ | Acusense PTZ | Pro | DS-2DE4425W-DE3(S6) |  | 327000387 | 4MP | Powered by Darkfighter | 21-30X | Kamera PTZ 4MP z technologią powered-by-DarkFighter, przetwornik 1/2.8" progressive scan CMOS, Min. oświetlenie: Kolor: 0.005Lux @ (F1.6, AGC ON), Cz/B: 0.001Lux @ (F1.6, AGC ON), 0 Lux dla IR, wolna migawka, ICR; Zoom: 16x cyfrowy; 25 optyczny; Ogniskowa: 4.8 mm do 120 mm, HFOV 55° do 2.4° (wide-tele), VFOV: 33° do 1.4° (wide-tele), DFOV: 61.5° do 2.8° (wide-tele); Rozdzielczość: 2560 × 1440, trzy strumienie; H.265+/H.265/H.264+/H.264; Obraz: BLC, HLC, 3D DNR, 120 dB WDR, obszar ekspozycji, obszar ostrości;24 programowalne maski prywatności; Funkcje Smart (podstawowe zdarzenia, zdarzenia smart); Pamięć masowa: NAS (NFS, SMB/ CIFS); slot na kartę pamięć do 256GB; 1/1 we/wyj alarmowe; 1/1 we/wyj audio;; Zasilanie: 12 VDC, 2.0 A, max. 18 W; PoE (802.3 at); Temp.pracy: -30°C do 65°C; Wymiary: Ø 165 mm × 179.5 mm; Waga ok 2kg, IP66 | 3402
DVR | DVR71 Audio | Pro-Eco | DS-7104HGHI-F1(S) |  | 300225244 | 2MP Lite/1MP | 4 Channel | 1HDD | Rejestrator DVR, obsługuje do 4 kanałów; Kompresja H.264+ / H.264 Enkodowanie do 1080p lite @ 25/30 fps; Możliwość podłączenia do 5 kamer IP, 1HDD | 351
Analog | Analog HD TVI 4in1 | Pro-Eco | DS-2CE16D0T-IRPF(2.8mm)(C) |  | 300511945 | 2MP | Outdoor Bullet | Lens Fixed | Kamera typu Bulett, HD1080P @25fps,Zasię IR do 20m ,0.01 Lux/F1.2, IP66, obiektyw 2.8mm,2 MP CMOS image sensor, przełączalne wyjście wideo TVI/AHD/CVI/CVBS | 174
Analog | Analog HD TVI 4in1 | Pro-Eco | DS-2CE16D0T-IRPF(3.6mm)(C) |  | 300511946 | 2MP | Outdoor Bullet | Lens Fixed | Kamera typu Bulett, HD1080P @25fps,Zasię IR do 20m ,0.01 Lux/F1.2, IP66, obiektyw 3,6mm,2 MP CMOS image sensor, przełączalne wyjście wideo TVI/AHD/CVI/CVBS | 174
Analog | Analog HD TVI 4in1 | Pro-Eco | DS-2CE16D0T-IRF(2.8mm)(C) |  | 300511939 | 2MP | Outdoor Bullet | Lens Fixed | Kamera typu Bullet HD1080P @25fps,Zasięg IR 25m, 0.01 Lux/F1.2, IP66, Obiektyw 2.8mm, 2 MP CMOS image sensor, przełączalne wyjścia wideo: TVI/AHD/CVI/CVBS | 188
Analog | Analog HD TVI 4in1 | Pro-Eco | DS-2CE16D0T-IRF(3.6mm)(C) |  | 300511940 | 2MP | Outdoor Bullet | Lens Fixed | Kamera typu Bullet HD1080P @25fps,Zasięg IR 25m, 0.01 Lux/F1.2, IP66, Obiektyw 3.6mm, 2 MP CMOS image sensor, przełączalne wyjścia wideo: TVI/AHD/CVI/CVBS | 188
Analog | Analog HD TVI 4in1 | Pro-Eco | DS-2CE56D0T-IRMMF(2.8mm)(C) |  | 300613479 | 2MP | Indoor Dome | Lens Fixed | Kamera typu Turret D1080P @25fps, zasięg IR 20m, 0.01 Lux/F1.2,IP66, obiektyw 2.8mm,2 MP CMOS image sensor, Przełączalne wyjścia wideo: TVI/AHD/CVI/CVBS | 159
Analog | Analog HD TVI 4in1 | Pro-Eco | DS-2CE56D0T-IRMMF(3.6mm)(C) |  | 300613480 | 2MP | Indoor Dome | Lens Fixed | Kamera typu Turret HD1080P @25fps, Zasięg IR 20m, 0.01 Lux/F1.2, IP66, Obiektyw 3.6mm ,2 MP CMOS image sensor, Przełączalne wyjścia wideo: TVI/AHD/CVI/CVBS | 159
Analog | Analog HD TVI 4in1 | Pro-Eco | DS-2CE56D0T-IRPF(2.8mm)(C) |  | 300613467 | 2MP | Indoor Turret | Lens Fixed | Kamera typu Turret 2 MP CMOS, rozdzielczość: 1920 (H) × 1080 (V); TVI: 1080P@30fps, 1080P@25fps; Min. Oświetlenie: 0.01 Lux@(F1.2, AGC ON), 0 Lux z IR, Obiektyw 2.8 mm, HFOV: 106.4°, VFOV: 57.9°, DFOV: 124.6°; Cyfrowy WDR, AGC,BLC, HLC; Przełączalne wyjścia wideo: TVI/AHD/CVI/CVBS; Temperatura pracy -40 °C do 60 °C; Zasilanie: 12 VDC ± 25%; Zasięg IR 20 m; Wymiary: Φ 89.9 mm × 70.1 mm; Waga: 130g | 159
Analog | Analog HD TVI 4in1 | Pro-Eco | DS-2CE56D0T-IRPF(3.6mm)(C) |  | 300613468 | 2MP | Indoor Turret | Lens Fixed | Kamera typu Turret 2 MP CMOS, rozdzielczość: 1920 (H) × 1080 (V); TVI: 1080P@30fps, 1080P@25fps; Min. Oświetlenie: 0.01 Lux@(F1.2, AGC ON), 0 Lux z IR, Obiektyw 3.6 mm, HFOV: 79,6°, VFOV: 43.5°, DFOV: 93.7°; Cyfrowy WDR, AGC,BLC, HLC; Przełączalne wyjścia wideo: TVI/AHD/CVI/CVBS; Temperatura pracy -40 °C do 60 °C; Zasilanie: 12 VDC ± 25%; Zasięg IR 20 m; Wymiary: Φ 89.9 mm × 70.1 mm; Waga: 130g | 159
Analog | Analog HD TVI 4in1 | Pro-Eco | DS-2CE56D0T-IRF(2.8mm)(C) |  | 300613461 | 2MP | Outdoor Turret | Lens Fixed | Kamera typu Turret 2 MP CMOS, rozdzielczość: 1920 (H) × 1080 (V); TVI: 1080P@30fps, 1080P@25fps; Min. Oświetlenie: 0.01 Lux@(F1.2, AGC ON), 0 Lux z IR, Obiektyw 2.8 mm, HFOV: 106.4°, VFOV: 57.9°, DFOV: 124.6°; Cyfrowy WDR, AGC,BLC, HLC; Przełączalne wyjścia wideo: TVI/AHD/CVI/CVBS; Temperatura pracy -40 °C do 60 °C; Zasilanie: 12 VDC ± 25%; IP67 ; Zasięg IR 25 m; Wymiary: Φ 89.9 mm × 70.1 mm Waga: 173g | 174
Analog | Analog HD TVI 4in1 | Pro-Eco | DS-2CE56D0T-IRF(3.6mm)(C) |  | 300613462 | 2MP | Outdoor Turret | Lens Fixed | Kamera typu Turret 2 MP CMOS, rozdzielczość: 1920 (H) × 1080 (V); TVI: 1080P@30fps, 1080P@25fps; Min. Oświetlenie: 0.01 Lux@(F1.2, AGC ON), 0 Lux z IR, Obiektyw 3.6 mm, HFOV: 79,6°, VFOV: 43.5°, DFOV: 93.7°; Cyfrowy WDR, AGC,BLC, HLC; Przełączalne wyjścia wideo: TVI/AHD/CVI/CVBS; Temperatura pracy -40 °C do 60 °C; Zasilanie: 12 VDC ± 25%; IP67 ; Zasięg IR 25 m; Wymiary: Φ 89.9 mm × 70.1 mm Waga: 173g | 174
Analog | Analog HD TVI 4in1 | Pro-Eco | DS-2CE56D0T-IRMF(2.8mm)(C) |  | 300613473 | 2MP | Outdoor Turret | Lens Fixed | Kamera typu Turret 2 MP CMOS, rozdzielczość: 1920 (H) × 1080 (V); TVI: 1080P@30fps, 1080P@25fps; Min. Oświetlenie: 0.01 Lux@(F1.2, AGC ON), 0 Lux z IR, Obiektyw 2.8 mm, HFOV: 106.4°, VFOV: 57.9°, DFOV: 124.6°; Cyfrowy WDR, AGC,BLC, HLC; Przełączalne wyjścia wideo: TVI/AHD/CVI/CVBS; Temperatura pracy -40 °C do 60 °C; Zasilanie: 12 VDC ± 25%; IP67 ; Zasięg IR 25 m; Wymiary: 89.47 mm × 67.6 mm Waga: 250g | 188
Analog | Analog HD TVI 4in1 | Pro-Eco | DS-2CE56D0T-IRMF(3.6mm)(C) |  | 300613474 | 2MP | Outdoor Turret | Lens Fixed | Kamera typu Turret 2 MP CMOS, rozdzielczość: 1920 (H) × 1080 (V); TVI: 1080P@30fps, 1080P@25fps; Min. Oświetlenie: 0.01 Lux@(F1.2, AGC ON), 0 Lux z IR, Obiektyw 3.6 mm, HFOV: 79.6°, VFOV: 43,5°, DFOV: 93,7°; Cyfrowy WDR, AGC,BLC, HLC; Przełączalne wyjścia wideo: TVI/AHD/CVI/CVBS; Temperatura pracy -40 °C do 60 °C; Zasilanie: 12 VDC ± 25%; IP67 ; Zasięg IR 25 m; Wymiary: 89.47 mm × 67.6 mmWaga: 250g | 188
Analog | Analog HD TVI 4in1 | Pro-Eco | DS-2CE56D0T-IT3F(2.8mm)(C) |  | 300613493 | 2MP | Outdoor Turret | Lens Fixed | Kamera typu Turret 2 MP CMOS, rozdzielczość: 1920 (H) × 1080 (V); TVI: 1080P@30fps, 1080P@25fps; Min. Oświetlenie: 0.01 Lux@(F1.2, AGC ON), 0 Lux z IR, Obiektyw 2.8 mm, HFOV: 106.4°, VFOV: 57.9°, DFOV: 124.6°; Cyfrowy WDR, AGC,BLC, HLC; Przełączalne wyjścia wideo: TVI/AHD/CVI/CVBS; Temperatura pracy -40 °C do 60 °C; Zasilanie: 12 VDC ± 25%; IP67 ; Zasięg IR 40 m; Wymiary: Φ 110 mm × 93.2 mm Waga: 211g | 224
Analog | Analog HD TVI 4in1 | Pro-Eco | DS-2CE56D0T-IT3F(3.6mm)(C) |  | 300613494 | 2MP | Outdoor Turret | Lens Fixed | Kamera typu Turret 2 MP CMOS, rozdzielczość: 1920 (H) × 1080 (V); TVI: 1080P@30fps, 1080P@25fps; Min. Oświetlenie: 0.01 Lux@(F1.2, AGC ON), 0 Lux z IR, Obiektyw 3.6 mm, HFOV: 79.6°, VFOV: 43.5°, DFOV: 93.7°; Cyfrowy WDR, AGC,BLC, HLC; Przełączalne wyjścia wideo: TVI/AHD/CVI/CVBS; Temperatura pracy -40 °C do 60 °C; Zasilanie: 12 VDC ± 25%; IP67 ; Zasięg IR 40 m; Wymiary: Φ 110 mm × 93.2 mm Waga: 211g | 224
Analog | Analog HD TVI 4in1 | Pro-Eco | DS-2CE76D0T-ITMF(2.8mm)(C) |  | 300613696 | 2MP | Outdoor Turret | Lens Fixed | Kamera typu Turret 2 MP CMOS, rozdzielczość: 1920 (H) × 1080 (V); TVI: 1080P@30fps, 1080P@25fpsMin. Oświetlenie: 0.01 Lux@(F1.2, AGC ON), 0 Lux z IR, Obiektyw 2.8 mm, HFOV: 106,4°, VFOV: 57,9°, DFOV: 124.6°; Cyfrowy WDR, AGC,BLC, HLC; Przełączalne wyjścia wideo: TVI/AHD/CVI/CVBS; Temperatura pracy -40 °C do 60 °C; Zasilanie: 12 VDC ± 25%; IP67 ; Zasięg IR 30 m; Wymiary: Φ 82.6 mm × 90 mm × 79.37 mm Waga: 290g | 206
Analog | Analog HD TVI 4in1 | Pro-Eco | DS-2CE76D0T-ITMF(3.6mm)(C) |  | 300613697 | 2MP | Outdoor Turret | Lens Fixed | Kamera typu Turret 2 MP CMOS, rozdzielczość: 1920 (H) × 1080 (V); TVI: 1080P@30fps, 1080P@25fpsMin. Oświetlenie: 0.01 Lux@(F1.2, AGC ON), 0 Lux z IR, Obiektyw 3.6 mm, HFOV: 79.6°, VFOV: 43.5°, DFOV: 93.7°; Cyfrowy WDR, AGC,BLC, HLC; Przełączalne wyjścia wideo: TVI/AHD/CVI/CVBS; Temperatura pracy -40 °C do 60 °C; Zasilanie: 12 VDC ± 25%; IP67 ; Zasięg IR 30 m; Wymiary: Φ 82.6 mm × 90 mm × 79.37 mm Waga: 290g | 196
Analog | Analog HD TVI 4in1 | Pro-Eco | DS-2CE16H0T-ITPF(2.4mm)(C) |  | 300512120 | 5MP | Outdoor Bullet | Lens Fixed | Kamera typu Bullet 5 MP CMOS, rozdzielczość: 2560 (H) × 1944 (V); TVI: 5M@20fps, 4M@30fps, 4M@25fps, 1080p@30fps, 1080p@25fps; Min. Oświetlenie: 0.01 Lux@(F1.2, AGC ON), 0 Lux z IR, Obiektyw 2.4 mm, HFOV: 110°, VFOV: 81°, DFOV: 137°; Cyfrowy WDR, AGC,BLC, HLC; Przełączalne wyjścia wideo: TVI/AHD/CVI/CVBS; Temperatura pracy -40 °C do 60 °C; Zasilanie: 12 VDC ± 25%; IP67 ; Zasięg IR 25 m; Wymiary: 60.9 mm × 57.9 mm × 138.8 mm Waga: 147g | 271
Analog | Analog HD TVI 4in1 | Pro-Eco | DS-2CE16H0T-ITPF(2.8mm)(C) |  | 300512121 | 5MP | Outdoor Bullet | Lens Fixed | Kamera typu Bullet 5 MP CMOS, rozdzielczość: 2560 (H) × 1944 (V); TVI: 5M@20fps, 4M@30fps, 4M@25fps, 1080p@30fps, 1080p@25fps; Min. Oświetlenie: 0.01 Lux@(F1.2, AGC ON), 0 Lux z IR, Obiektyw 2.8 mm, HFOV: 85°, VFOV: 63°, DFOV: 110°; Cyfrowy WDR, AGC,BLC, HLC; Przełączalne wyjścia wideo: TVI/AHD/CVI/CVBS; Temperatura pracy -40 °C do 60 °C; Zasilanie: 12 VDC ± 25%; IP67 ; Zasięg IR 25 m; Wymiary: 60.9 mm × 57.9 mm × 138.8 mm Waga: 147g | 249
Analog | Analog HD TVI 4in1 | Pro-Eco | DS-2CE16H0T-ITPF(3.6mm)(C) |  | 300512122 | 5MP | Outdoor Bullet | Lens Fixed | Kamera typu Bullet 5 MP CMOS, rozdzielczość: 2560 (H) × 1944 (V); TVI: 5M@20fps, 4M@30fps, 4M@25fps, 1080p@30fps, 1080p@25fps; Min. Oświetlenie: 0.01 Lux@(F1.2, AGC ON), 0 Lux z IR, Obiektyw 3.6 mm, HFOV: 80°, VFOV: 63°, DFOV: 105°; Cyfrowy WDR, AGC,BLC, HLC; Przełączalne wyjścia wideo: TVI/AHD/CVI/CVBS; Temperatura pracy -40 °C do 60 °C; Zasilanie: 12 VDC ± 25%; IP67 ; Zasięg IR 25 m; Wymiary: 60.9 mm × 57.9 mm × 138.8 mm Waga: 147g | 249
Analog | Analog HD TVI 4in1 | Pro-Eco | DS-2CE16H0T-ITF(2.4mm)(C) |  | 300512116 | 5MP | Outdoor Bullet | Lens Fixed | Kamera typu Bullet 5 MP CMOS, rozdzielczość: 2560 (H) × 1944 (V); TVI: 5M@20fps, 4M@30fps, 4M@25fps, 1080p@30fps, 1080p@25fps; Min. Oświetlenie: 0.01 Lux@(F1.2, AGC ON), 0 Lux z IR, Obiektyw 2.4mm, HFOV: 110°, VFOV: 81°, DFOV: 137°; Cyfrowy WDR, AGC,BLC, HLC; Przełączalne wyjścia wideo: TVI/AHD/CVI/CVBS; Temperatura pracy -40 °C do 60 °C; Zasilanie: 12 VDC ± 25%; IP67; IK10 ; Zasięg IR 30 m; Wymiary: 60.9 mm × 57.9 mm × 138.8 mm Waga: 258g | 288
Analog | Analog HD TVI 4in1 | Pro-Eco | DS-2CE16H0T-ITF(2.8mm)(C) |  | 300512117 | 5MP | Outdoor Bullet | Lens Fixed | Kamera typu Bullet 5 MP CMOS, rozdzielczość: 2560 (H) × 1944 (V); TVI: 5M@20fps, 4M@30fps, 4M@25fps, 1080p@30fps, 1080p@25fps; Min. Oświetlenie: 0.01 Lux@(F1.2, AGC ON), 0 Lux z IR, Obiektyw 2.8mm, HFOV: 85°, VFOV: 63°, DFOV: 110°; Cyfrowy WDR, AGC,BLC, HLC; Przełączalne wyjścia wideo: TVI/AHD/CVI/CVBS; Temperatura pracy -40 °C do 60 °C; Zasilanie: 12 VDC ± 25%; IP67; IK10 ; Zasięg IR 30 m; Wymiary: 60.9 mm × 57.9 mm × 138.8 mm Waga: 258g | 263
Analog | Analog HD TVI 4in1 | Pro-Eco | DS-2CE16H0T-ITF(3.6mm)(C) |  | 300512118 | 5MP | Outdoor Bullet | Lens Fixed | Kamera typu Bullet 5 MP CMOS, rozdzielczość: 2560 (H) × 1944 (V); TVI: 5M@20fps, 4M@30fps, 4M@25fps, 1080p@30fps, 1080p@25fps; Min. Oświetlenie: 0.01 Lux@(F1.2, AGC ON), 0 Lux z IR, Obiektyw 3.6 mm, HFOV: 80°, VFOV: 63°, DFOV: 105°; Cyfrowy WDR, AGC,BLC, HLC; Przełączalne wyjścia wideo: TVI/AHD/CVI/CVBS; Temperatura pracy -40 °C do 60 °C; Zasilanie: 12 VDC ± 25%; IP67; IK10 ; Zasięg IR 30 m; Wymiary: 60.9 mm × 57.9 mm × 138.8 mm Waga: 258g | 263
Analog | Analog HD TVI 4in1 | Pro-Eco | DS-2CE57H0T-VPITF(2.8mm)(C) |  | 300613629 | 5MP | Outdoor Dome | Lens Fixed | Kamera kopułowa 5 MP CMOS, rozdzielczość: 2560 (H) × 1944 (V); TVI: 5M@20fps, 4M@30fps, 4M@25fps, 1080p@30fps, 1080p@25fps; Min. Oświetlenie: 0.01 Lux@(F1.2, AGC ON), 0 Lux z IR, Obiektyw 2.8mm, HFOV: 85°, VFOV: 63°, DFOV: 110°; Cyfrowy WDR, AGC,BLC, HLC; Przełączalne wyjścia wideo: TVI/AHD/CVI/CVBS; Temperatura pracy -40 °C do 60 °C; Zasilanie: 12 VDC ± 25%; IP67; IK10 ; Zasięg IR 20 m; Wymiary: Φ 100.4 mm × 82.4 mm Waga: 362g | 346
Analog | Analog HD TVI 4in1 | Pro-Eco | DS-2CE57H0T-VPITF(3.6mm)(C) |  | 300613630 | 5MP | Outdoor Dome | Lens Fixed | Kamera kopułowa 5 MP CMOS, rozdzielczość: 2560 (H) × 1944 (V); TVI: 5M@20fps, 4M@30fps, 4M@25fps, 1080p@30fps, 1080p@25fps; Min. Oświetlenie: 0.01 Lux@(F1.2, AGC ON), 0 Lux z IR, Obiektyw 3.6mm, HFOV: 80°, VFOV: 63°, DFOV: 105°; Cyfrowy WDR, AGC,BLC, HLC; Przełączalne wyjścia wideo: TVI/AHD/CVI/CVBS; Temperatura pracy -40 °C do 60 °C; Zasilanie: 12 VDC ± 25%; IP67; IK10 ; Zasięg IR 20 m; Wymiary: Φ 100.4 mm × 82.4 mm Waga: 362g | 346
Analog | Analog HD TVI 4in1 | Pro-Eco | DS-2CE56H0T-IRMMF(2.8mm)(C) |  | 300613626 | 5MP | Indoor Dome | Lens Fixed | Kamera kopułowa 5 MP CMOS, rozdzielczość: 2560 (H) × 1944 (V); TVI: 5M@20fps, 4M@30fps, 4M@25fps, 1080p@30fps, 1080p@25fps; Min. Oświetlenie: 0.01 Lux@(F1.2, AGC ON), 0 Lux z IR, Obiektyw 2.8 mm, HFOV: 85°, VFOV: 63°, DFOV: 110°; Cyfrowy WDR, AGC,BLC, HLC; Przełączalne wyjścia wideo: TVI/AHD/CVI/CVBS; Temperatura pracy -40 °C do 60 °C; Zasilanie: 12 VDC ± 25%; IP67; Zasięg IR 20 m; Wymiary: Φ 98 mm × 65.4 mm Waga: 148g | 235
Analog | Analog HD TVI 4in1 | Pro-Eco | DS-2CE56H0T-IRMMF(3.6mm)(C) |  | 300613627 | 5MP | Indoor Dome | Lens Fixed | Kamera kopułowa 5 MP CMOS, rozdzielczość: 2560 (H) × 1944 (V); TVI: 5M@20fps, 4M@30fps, 4M@25fps, 1080p@30fps, 1080p@25fps; Min. Oświetlenie: 0.01 Lux@(F1.2, AGC ON), 0 Lux z IR, Obiektyw 3.6mm, HFOV: 80°, VFOV: 63°, DFOV: 105°; Cyfrowy WDR, AGC,BLC, HLC; Przełączalne wyjścia wideo: TVI/AHD/CVI/CVBS; Temperatura pracy -40 °C do 60 °C; Zasilanie: 12 VDC ± 25%; IP67; Zasięg IR 20 m; Wymiary: Φ 98 mm × 65.4 mm Waga: 148g | 235
Analog | Analog HD TVI 4in1 | Pro-Eco | DS-2CE76H0T-ITPF(2.8mm)(C) |  | 300613619 | 5MP | Indoor Turret | Lens Fixed | Kamera typu Turret 5 MP CMOS, rozdzielczość: 2560 (H) × 1944 (V); TVI: 5M@20fps, 4M@30fps, 4M@25fps, 1080p@30fps, 1080p@25fps; Min. Oświetlenie: 0.01 Lux@(F1.2, AGC ON), 0 Lux z IR, Obiektyw 2.8 mm, HFOV: 85°, VFOV: 63°, DFOV: 110°; Cyfrowy WDR, AGC,BLC, HLC; Przełączalne wyjścia wideo: TVI/AHD/CVI/CVBS; Temperatura pracy -40 °C do 60 °C; Zasilanie: 12 VDC ± 25%; IP67; Zasięg IR 20 m; Wymiary: Φ 84.6 mm × 78.9mm Waga: 143g | 235
Analog | Analog HD TVI 4in1 | Pro-Eco | DS-2CE76H0T-ITPF(3.6mm)(C) |  | 300613620 | 5MP | Indoor Turret | Lens Fixed | Kamera typu Turret 5 MP CMOS, rozdzielczość: 2560 (H) × 1944 (V); TVI: 5M@20fps, 4M@30fps, 4M@25fps, 1080p@30fps, 1080p@25fps; Min. Oświetlenie: 0.01 Lux@(F1.2, AGC ON), 0 Lux z IR, Obiektyw 3.6mm, HFOV: 80°, VFOV: 63°, DFOV: 105°; Cyfrowy WDR, AGC,BLC, HLC; Przełączalne wyjścia wideo: TVI/AHD/CVI/CVBS; Temperatura pracy -40 °C do 60 °C; Zasilanie: 12 VDC ± 25%; IP67; Zasięg IR 20 m; Wymiary: Φ 84.6 mm × 78.9mm Waga: 143g | 235
Analog | Analog HD TVI 4in1 | Pro-Eco | DS-2CE76H0T-ITMF(2.8mm)(C) |  | 300613623 | 5MP | Outdoor Turret | Lens Fixed | Kamera typu Turret 5 MP CMOS, rozdzielczość: 2560 (H) × 1944 (V); TVI: 5M@20fps, 4M@30fps, 4M@25fps, 1080p@30fps, 1080p@25fps; Min. Oświetlenie: 0.01 Lux@(F1.2, AGC ON), 0 Lux z IR, Obiektyw 2.8mm, HFOV: 85°, VFOV: 63°, DFOV: 110°; Cyfrowy WDR, AGC,BLC, HLC; Przełączalne wyjścia wideo: TVI/AHD/CVI/CVBS; Temperatura pracy -40 °C do 60 °C; Zasilanie: 12 VDC ± 25%; IP67; Zasięg IR 30 m; Wymiary: Φ 82.6 mm × 90 mm × 79.37 mm Waga: 289g | 263
Analog | Analog HD TVI 4in1 | Pro-Eco | DS-2CE76H0T-ITMF(3.6mm)(C) |  | 300613624 | 5MP | Outdoor Turret | Lens Fixed | Kamera typu Turret 5 MP CMOS, rozdzielczość: 2560 (H) × 1944 (V); TVI: 5M@20fps, 4M@30fps, 4M@25fps, 1080p@30fps, 1080p@25fps; Min. Oświetlenie: 0.01 Lux@(F1.2, AGC ON), 0 Lux z IR, Obiektyw 3.6mm, HFOV: 80°, VFOV: 63°, DFOV: 105°; Cyfrowy WDR, AGC,BLC, HLC; Przełączalne wyjścia wideo: TVI/AHD/CVI/CVBS; Temperatura pracy -40 °C do 60 °C; Zasilanie: 12 VDC ± 25%; IP67; Zasięg IR 30 m; Wymiary: Φ 82.6 mm × 90 mm × 79.37 mm Waga: 289g | 263
Analog | Analog HD TVI 4in1 | Pro-Eco | DS-2CE78H0T-IT3F(2.8mm)(C) |  | 300613613 | 5MP | Outdoor Turret | Lens Fixed | Kamera typu Turret 5 MP CMOS, rozdzielczość: 2560 (H) × 1944 (V); TVI: 5M@20fps, 4M@30fps, 4M@25fps, 1080p@30fps, 1080p@25fps; Min. Oświetlenie: 0.01 Lux@(F1.2, AGC ON), 0 Lux z IR, Obiektyw 2.8mm, 2.8 mm, HFOV: 85°, VFOV: 63°, DFOV: 110°; Cyfrowy WDR, AGC,BLC, HLC; Przełączalne wyjścia wideo: TVI/AHD/CVI/CVBS; Temperatura pracy -40 °C do 60 °C; Zasilanie: 12 VDC ± 25%; IP67; Zasięg IR 40 m; Wymiary: Φ 109.82 mm × 91.03 mm Waga: 303g | 301
Analog | Analog HD TVI 4in1 | Pro-Eco | DS-2CE78H0T-IT3F(3.6mm)(C) |  | 300613614 | 5MP | Outdoor Turret | Lens Fixed | Kamera typu Turret 5 MP CMOS, rozdzielczość: 2560 (H) × 1944 (V); TVI: 5M@20fps, 4M@30fps, 4M@25fps, 1080p@30fps, 1080p@25fps; Min. Oświetlenie: 0.01 Lux@(F1.2, AGC ON), 0 Lux z IR, Obiektyw 3.6mm,, HFOV: 80°, VFOV: 63°, DFOV: 105°; Cyfrowy WDR, AGC,BLC, HLC; Przełączalne wyjścia wideo: TVI/AHD/CVI/CVBS; Temperatura pracy -40 °C do 60 °C; Zasilanie: 12 VDC ± 25%; IP67; Zasięg IR 40 m; Wymiary: Φ 109.82 mm × 91.03 mm Waga: 303g | 301
Analog | Analog HD TVI 4in1 | Pro-Eco | DS-2CE17H0T-IT3F(2.8mm)(C) |  | 300512811 |  |  |  | Kamera TVI/CVI/AHD/CVBS Turbo HD w obudowie tulejowej. Przetwornik 5MP CMOS, czułość: 0.01Lux (F1.2, wł. AGC), 0 Lux z IR, zasięg IR do 40m, 2 diody EXIR, dzień/noc ICR, DNR, Smart IR, obiektyw: 2.8mm. IP66, 3-osiowa regulacja położenia. Wymairy 86.22x82.05x220.13mm. Waga 430g. Zakres temperatur: -40°~60°. Zasilanie 12VDC. | 319
Analog | Analog HD TVI 4in1 | Pro-Eco | DS-2CE17H0T-IT5F(3.6mm)(C) |  | 300512816 |  |  |  | Kamera TVI/CVI/AHD/CVBS Turbo HD w obudowie tulejowej. Przetwornik 5MP CMOS, czułość: 0.01Lux (F1.2, wł. AGC), 0 Lux z IR, zasięg IR do 80m, 2 diody EXIR, dzień/noc ICR, DNR, Smart IR, obiektyw: 3.6mm. IP66, 3-osiowa regulacja położenia. Wymairy 86.22x82.05x220.13mm. Waga 430g. Zakres temperatur: -40°~60°. Zasilanie 12VDC. | 346
Analog | Analog HD TVI 4in1 | Pro-Eco | DS-2CE17D0T-IT3F(2.8mm)(C) |  | 300512834 |  |  |  | Kamera analogowa 2 MP CMOS, TVI: 1080P@30fps, 1080P@25fps CVI: 1080P@30fps, 1080P@25fps AHD: 1080P@30fps, 1080P@25fps CVBS: PAL/NTSC; Min. Oświetlenie: 0.01 Lux@(F1.2, AGC ON), 0 Lux dla IR; Obiektyw 2.8mm, HFOV: 106.4°, VFOV: 57.9°, DFOV: 124.6 ; Cyfrowy WDR, MENU: AGC, tryb obrazu, tryb dzień/noc, balans bieli, tryb AE, redukcja szumów 2D DNR, język, funkcje( ostrość, jasność, smart IR); Przełączalne wyjście wideo TVI/AHD/CVI/CVBS; Temperatura pracy: -40 °C do 60 °C, zasilanie 12 VDC ± 25%, materiał: metal & plastik, zasięg IR do 40m, stopień ochrony: IP67 Komunikacja: HIKVISION-C, Wymiary: 78.9 mm × 75.4 mm × 216.6 mm; Waga: 320g | 254.2
Analog | Analog HD TVI 4in1 | Pro-Eco | DS-2CE17D0T-IT3F(3.6mm)(C) |  | 300512835 |  |  |  | Kamera analogowa 2 MP CMOS, TVI: 1080P@30fps, 1080P@25fps CVI: 1080P@30fps, 1080P@25fps AHD: 1080P@30fps, 1080P@25fps CVBS: PAL/NTSC; Min. Oświetlenie: 0.01 Lux@(F1.2, AGC ON), 0 Lux dla IR; Obiektyw: 3.6 mm, HFOV: 79.6°, VFOV: 43.5°, DFOV: 93.7° ; Cyfrowy WDR, MENU: AGC, tryb obrazu, tryb dzień/noc, balans bieli, tryb AE, redukcja szumów 2D DNR, język, funkcje( ostrość, jasność, smart IR); Przełączalne wyjście wideo TVI/AHD/CVI/CVBS; Temperatura pracy: -40 °C do 60 °C, zasilanie 12 VDC ± 25%, materiał: metal & plastik, zasięg IR do 40m, stopień ochrony: IP67 Komunikacja: HIKVISION-C, Wymiary: 78.9 mm × 75.4 mm × 216.6 mm; Waga: 320g | 254.2
Analog | Analog HD TVI 4in1 | Pro-Eco | DS-2CE17D0T-IT5F(3.6mm)(C) |  | 300512839 |  |  |  | Kamera analogowa 2 MP CMOS, TVI: 1080P@30fps, 1080P@25fps CVI: 1080P@30fps, 1080P@25fps AHD: 1080P@30fps, 1080P@25fps CVBS: PAL/NTSC; Min. Oświetlenie: 0.01 Lux@(F1.2, AGC ON), 0 Lux dla IR; Obiektyw: 3.6 mm, HFOV: 79.6°, VFOV: 43.5°, DFOV: 93.7° ; Cyfrowy WDR, MENU: AGC, tryb obrazu, tryb dzień/noc, balans bieli, tryb AE, redukcja szumów 2D DNR, język, funkcje( ostrość, jasność, smart IR); Przełączalne wyjście wideo TVI/AHD/CVI/CVBS; Temperatura pracy: -40 °C do 60 °C, zasilanie 12 VDC ± 25%, materiał: metal & plastik, zasięg IR do 80m, stopień ochrony: IP67 Komunikacja: HIKVISION-C, Wymiary: 78.9 mm × 75.4 mm × 216.6 mm; Waga: 320g | 275
Analog | Analog HD TVI 4in1 | Pro-Eco | DS-2CE17H0T-IT3F(3.6mm)(C) |  | 300512812 |  | Bullet |  | Kamera TVI/CVI/AHD/CVBS Turbo HD w obudowie tulejowej. Przetwornik 5MP CMOS, czułość: 0.01Lux (F1.2, wł. AGC), 0 Lux z IR, zasięg IR do 40m, 2 diody EXIR, dzień/noc ICR, DNR, Smart IR, obiektyw: 3.6mm. IP66, 3-osiowa regulacja położenia. Wymairy 86.22x82.05x220.13mm. Waga 430g. Zakres temperatur: -40°~60°. Zasilanie 12VDC. | 319
NVR | WiFi Series NVR | Pro-Eco | DS-7104NI-K1/W/M(C)(STD) |  | 303611922 | N/A | 4-ch@1080p | 1 | Rejestrator NVR DS-7104NI-K1/W/M (C) serii Wi-Fi, 4 wejścia IP do 4 MP, 50/40 Mbps pasmo przychodzące/wychodzące, jednoczesne wyjście HDMI/VGA, 1 wyjście audio, kompresja wideo: H.265+/H.265/ H.264+/H.264; Synchroniczne odtwarzanie na 4 kanałach, 16 zdalnych połączeń; Funkcje Smart: detekcja intruza i detekcja przekroczenia linii; Stabilne połączenie Wi-Fi: częstotliwość pasma 2.4 GHz, antena 2 × 2MIMO, prędkość transmisji 144 Mbps, standard transmisji IEEE 802.11b/g/n; 1 interfejs SATA do 6 TB; zasilanie : 12 VDC, 1.6 A, temperatura pracy: -10 °C to 55 °C (14 °F to 131 °F), obudowa: Mini 1U, materiał ; metalowa obudowa; wymiary: 265 × 246 × 48 mm, waga : ≤ 1.6 kg (3.5 lb) | 647
NVR | WiFi Series NVR | Pro-Eco | DS-7108NI-K1/W/M(C)(STD) |  | 303611924 |  | 4-ch@1080p | 1 | Rejestrator NVR DS-7108NI-K1/W/M (C) serii Wi-Fi, 8 wejścia IP do 4 MP, 50/40 Mbps pasmo przychodzące/wychodzące, jednoczesne wyjście HDMI/VGA, 1 wyjście audio, kompresja wideo: H.265+/H.265/ H.264+/H.264; Synchroniczne odtwarzanie na 8 kanałach, 16 zdalnych połączeń; Funkcje Smart: detekcja intruza i detekcja przekroczenia linii; Stabilne połączenie Wi-Fi: częstotliwość pasma 2.4 GHz, antena 2 × 2MIMO, prędkość transmisji 144 Mbps, standard transmisji IEEE 802.11b/g/n; 1 interfejs SATA do 6 TB; zasilanie : 12 VDC, 1.6 A, temperatura pracy: -10 °C to 55 °C (14 °F to 131 °F), obudowa: Mini 1U, materiał ; metalowa obudowa; wymiary: 265 × 246 × 48 mm, waga : ≤ 1.6 kg (3.5 lb) | 714
Analog | Analog HD TVI 4in1 | Pro-Eco | DS-2CE76H0T-ITMF(C) |  | 300613622 | 5MP | Turret | Metal | Kamera analogowa Turbo HD typu Turret, generuje obraz w rozdzielczości 5 MP, 2560 × 1944; TVI: 5M@20fps, 4M@30fps, 4M@25fps, 1080p@30fps, 1080p@25fps, AHD: 5M@20fps, 4M@30fps, 4M@25fps, CVI: 4M@30fps, 4M@25fps, CVBS: PAL/NTSC; Min. Oświetlenie: 0.01 Lux@(F1.2, AGC ON), 0 Lux dla IR; Obiektyw: 2.4 mm, Kąt widzenia: HFOV: 110°, VFOV: 81°, DFOV:137° ; Cyfrowy WDR, Menu kamery: tryb obrazu: STD/HIGH-SAT; tryb dzień/noc; AGC; balans bieli; Tryb AE: DWDR/BLC/HLC/Global; 2D DNR; Funkcje: jasność, ostrość, odbicie lustrzane, smart IR; Przełączalne wyjście wideo: TVI/AHD/CVI/CVBS; Temperatura pracy: -40 °C do 60 °C; Zasilanie: -40 °C do 60 °C; Pobór mocy: Max. 4.3 W; IP67; Materiał: metal; Zasięg IR do 30m; Wymiary: Φ 82.6 mm × 90 mm × 79.37 mm; Waga w przybliżeniu 289 g | 271
Analog | Analog HD TVI 4in1 | Pro-Eco | DS-2CE76H0T-ITPF(2.4mm)(C) |  | 300613618 | 5MP | Turret | Plastic | Kamera analogowa Turbo HD typu Turret, generuje obraz w rozdzielczości 5 MP, 2560 × 1944; TVI: 5M@20fps, 4M@30fps, 4M@25fps, 1080p@30fps, 1080p@25fps, AHD: 5M@20fps, 4M@30fps, 4M@25fps, CVI: 4M@30fps, 4M@25fps, CVBS: PAL/NTSC; Min. Oświetlenie: 0.01 Lux@(F1.2, AGC ON), 0 Lux dla IR; Obiektyw: 2.4 mm, Kąt widzenia: HFOV: 110°, VFOV: 81°, DFOV:137° ; Cyfrowy WDR, Menu kamery: tryb obrazu: STD/HIGH-SAT; tryb dzień/noc; AGC; balans bieli; Tryb AE: DWDR/BLC/HLC/Global; 2D DNR; Funkcje: jasność, ostrość, odbicie lustrzane, smart IR; Przełączalne wyjście wideo: TVI/AHD/CVI/CVBS; Temperatura pracy: -40 °C do 60 °C; Zasilanie: -40 °C do 60 °C; Pobór mocy: Max. 4.3 W; Materiał: plastik; Zasięg IR do 20m; Wymiary: Φ 84.6 mm × 78.9 mm; Waga w przybliżeniu 143 g | 239
PTZ | Acusense PTZ | Pro | DS-2DE4225W-DE(S6) |  | 327000389 | 2MP | Powered by Darkfighter | 21-30X | Kamera PTZ 2MP z technologią powered-by-DarkFighter, przetwornik 1/2.8" progressive scan CMOS, Min. oświetlenie: Kolor: 0.005Lux @ (F1.6, AGC ON), Cz/B: 0.001Lux @ (F1.6, AGC ON), 0 Lux dla IR, wolna migawka, ICR; Zoom: 16x cyfrowy; 25 optyczny; Ogniskowa: 4.8 mm do 120 mm, HFOV 57.6° do 2.5° (wide-tele), VFOV: 34.4° do 1.4° (wide-tele), DFOV: 64.5° do 2.9° (wide-tele), rozdzielczość: 1920 × 1080, trzy strumienie; H.265+/H.265/H.264+/H.264; Obraz: BLC, HLC, 3D DNR, 120 dB WDR, obszar ekspozycji, obszar ostrości;24 programowalne maski prywatności; Funkcje Smart (podstawowe zdarzenia, zdarzenia smart); Pamięć masowa: NAS (NFS, SMB/ CIFS); slot na kartę pamięć do 256GB; 1/1 we/wyj alarmowe; 1/1 we/wyj audio;; Zasilanie: 12 VDC, 2.0 A, max. 18 W; PoE (802.3 at); Temp.pracy: -30°C do 65°C; Wymiary: Ø 180 mm × 239.5 mm; Waga ok 2kg, IP66 | 2784
PTZ | Acusense PTZ | Pro | DS-2DE4425W-DE(S6) |  | 327000385 | 4MP | Powered by Darkfighter | 21-30X | Kamera PTZ 4MP z technologią powered-by-DarkFighter, przetwornik 1/2.8" progressive scan CMOS, Min. oświetlenie: Kolor: 0.005Lux @ (F1.6, AGC ON), Cz/B: 0.001Lux @ (F1.6, AGC ON), 0 Lux dla IR, wolna migawka, ICR; Zoom: 16x cyfrowy; 25 optyczny; Ogniskowa: 4.8 mm do 120 mm, HFOV 55° do 2.4° (wide-tele), VFOV: 33° do 1.4° (wide-tele), DFOV: 61.5° do 2.8° (wide-tele); Rozdzielczość: 2560 × 1440, trzy strumienie; H.265+/H.265/H.264+/H.264; Obraz: BLC, HLC, 3D DNR, 120 dB WDR, obszar ekspozycji, obszar ostrości;24 programowalne maski prywatności; Funkcje Smart (podstawowe zdarzenia, zdarzenia smart); Pamięć masowa: NAS (NFS, SMB/ CIFS); slot na kartę pamięć do 256GB; 1/1 we/wyj alarmowe; 1/1 we/wyj audio;; Zasilanie: 12 VDC, 2.0 A, max. 18 W; PoE (802.3 at); Temp.pracy: -30°C do 65°C; Wymiary: Ø 180 mm × 239.5 mm; Waga ok 2kg, IP66 | 3090
PTZ | Acusense PTZ | Pro | DS-2DE5225W-AE(S6) |  | 327000230 | 2MP | Powered by Darkfighter | 21-30X | Kamera PTZ 2MP z technologią powered-by-DarkFighter, przetwornik 1/2.8" progressive scan CMOS, Min. oświetlenie: Kolor: 0.005Lux @ (F1.6, AGC ON), Cz/B: 0.001Lux @ (F1.6, AGC ON), 0 Lux dla IR, wolna migawka, ICR; Zoom: 16x cyfrowy; 25 optyczny; Ogniskowa: 4.8 mm do 120 mm, HFOV 57.6° do 2.5° (wide-tele), VFOV: 34.4° do 1.4° (wide-tele), DFOV: 64.5° do 2.9° (wide-tele) ;Rozdzielczość: 1920 × 1080, trzy strumienie; H.265+/H.265/H.264+/H.264; Obraz: BLC, HLC, 3D DNR, 120 dB WDR, obszar ekspozycji, obszar ostrości;24 programowalne maski prywatności; Funkcje Smart (podstawowe zdarzenia, zdarzenia smart,smart tracking); Pamięć masowa: NAS (NFS, SMB/ CIFS); slot na kartę pamięć do 256GB; 2/1 we/wyj alarmowe; 1/1 we/wyj audio;; Zasilanie: 24 VAC, Max. 20 W; PoE (802.3at); Temp.pracy: -30°C do 65°C; Wymiary: Ø 220 mm × 280 mm; Waga ok 3kg, IP66 | 3090
PTZ | Acusense PTZ | Pro | DS-2DE5232IW-AE(S6) |  | 327000373 | 2MP | Powered by Darkfighter | 31-50X | Kamera PTZ 2MP z technologią powered-by-DarkFighter, przetwornik 1/2.8" progressive scan CMOS, Min. oświetlenie: Kolor: 0.005Lux @ (F1.6, AGC ON), Cz/B: 0.001Lux @ (F1.6, AGC ON), 0 Lux dla IR, wolna migawka, ICR; Zoom: 16x cyfrowy; 32 optyczny; Ogniskowa: 4.8 mm do 153.6 mm, HFOV 58.6° do 2.4° (wide-tele),VFOV: 33.6° do 1.4° (wide-tele), DFOV: 67.0° do 2.8° (wide-tele); Zasięg IR do 150m; Rozdzielczość: 1920 × 1080, trzy strumienie; H.265+/H.265/H.264+/H.264; Obraz: BLC, HLC, 3D DNR, 120 dB WDR, obszar ekspozycji, obszar ostrości; 24 programowalne maski prywatności; Funkcje Smart (podstawowe zdarzenia, zdarzenia smart); Pamięć masowa: NAS (NFS, SMB/ CIFS), ANR; slot na kartę pamięć do 256GB; 2/1 we/wyj alarmowe; 1/1 we/wyj audio;; Zasilanie: 24 VAC, Max. 24 W (w tym max. 9 W dla IR i max. 1.6 W dla grzałki); PoE (802.3at)Temp.pracy: -30°C do 65°C; Wymiary: Ø 210 mm × 344.7 mm; Waga ok 3kg, IP66 | 4329
PTZ | IP PTZ Outdoor | Pro-Eco | DS-2DE5232W-AE(O-STD)(S6) |  | 327000383 |  |  |  | Kamera PTZ 2 MP, z przetwornikiem 1/2.8″ Progressive Scan CMOS, Min. Oświetlenie; 0.005 Lux @ (F1.6, AGC ON); Cz/B: 0.001 Lux @ (F1.6, AGC ON), ICR, 32 x zoom optyczny, 16x zoom cyfrowy, rozdzielczość 1920 × 1080; Ogniskowa 4.8 mm do 153.6 mm, HFOV 58.6° do 2.4° (wide-tele), VFOV: 33.6° do 1.4° (wide-tele), DFOV: 67.0° do 2.8° (wide-tele); Apertura Max. F1.6; 300 presetów, 4 trasy, 8 patroli; kompresja H.265+/H.265/H.264+/H.264; Pamięć masowa: NAS (NFS, SMB/CIFS), auto network replenishment (ANR), Obraz: BLC, HLC, 3D DNR, cyfrowy defog, obszar ekspozycji, obszar ostrości, przełączalne parametry obrazu, do 24 masek prywatności; Wbudowany slot na kartę SD do 256GB, 2/1 we/wyj alarmowe, 1/1we/wyj audio; Zdarzenia: śledzenie smart, zdarzenia podstawowe, zdarzenia smart, powiazanie alarmowe; Temp pracy -30 °C do 65 °C, Zasilanie: 24 VAC, Max. 20 W; PoE (802.3at), Metal, wymiary: Ø 220 mm × 280 mm, waga w przybliżeniu 3.0 kg, IP66 (IEC 60529-2013), IK10 (IEC 62262:2002), | 4329
PTZ | Analog PTZ Outdoor | Pro-Eco | DS-2AE4215T-D(E) |  | 301205338 |  |  |  | Kamera szybkoobrotowa PTZ, posiada przetwornik obrazu 1/2.8" progressive scan CMOS, generując obraz w rozdzielczości 1920 × 1080; Min. Oświetlenie : Kolor: 0.005 Lux @(F1.6, AGC ON) Cz/B: 0.001 Lux @(F1.6, AGC ON), cyfrowy zoom 16x, 8 programowalnych masek prywatności, BLC,HLC,EIS, obszar ostrości; Ogniskowa: 5 mm do 75 mm, 15× optyczny zoom; Kąt widzenia: HFOV 53.8° do 4.0° (wide to tele) VFOV: 31.9° do 2.3° (wide to tele) DFOV: 60.4° do 4.6°(wide to tele); Zakres apertury: F1.6 do F3.5; Wyjście wideo: przełączalne TVI/AHD/CVI/CVBS, (NTSC lub PAL, BNC);2/1 wejścia/wyjścia alarmowe; Interfejs RS-485; Protokół UTC; Zasilanie: 12 VDC; Temperatura pracy: -30° C do 65° C; IP66; Wymiary: Ø 179.4 × 239.5 mm; Waga w przybliżeniu 2kg | 1848
PTZ | Analog PTZ Outdoor | Pro-Eco | DS-2AE4225T-D(E) |  | 301205339 |  |  |  | Kamera szybkoobrotowa PTZ, posiada przetwornik obrazu 1/2.8" progressive scan CMOS, generując obraz w rozdzielczości 1920 × 1080; Min. Oświetlenie : Kolor: 0.005 Lux @(F1.6, AGC ON) Cz/B: 0.001 Lux @(F1.6, AGC ON), cyfrowy zoom 16x, 8 programowalnych masek prywatności, BLC,HLC,EIS, obszar ostrości; Ogniskowa: 4.8 mm do 120 mm, 25× optyczny zoom; Kąt widzenia: HFOV : 57.6° do 2.5° (wide to tele) VFOV: 34.4° do 1.4° (wide to tele) DFOV: 64.5° do 2.9° (wide-tele); Zakres apertury: F1.6 do F3.5; Wyjście wideo: przełączalne TVI/AHD/CVI/CVBS, (NTSC lub PAL, BNC);2/1 wejścia/wyjścia alarmowe; Interfejs RS-485; Protokół UTC; Zasilanie: 12 VDC; Temperatura pracy: -30° C do 65° C; IP66; Wymiary: Ø 179.4 × 239.5 mm; Waga w przybliżeniu 2kg | 2003
PTZ | PTZ HD TVI | Pro-Eco | DS-2AE5225T-A(E) |  | 301205348 |  |  |  | Kamera szybkoobrotowa PTZ, posiada przetwornik obrazu 1/2.8" progressive scan CMOS, generując obraz w rozdzielczości 1920 × 1080; Min. Oświetlenie : Kolor: 0.005 Lux @(F1.6, AGC ON) Cz/B: 0.001 Lux @(F1.6, AGC ON), cyfrowy zoom 16x, 8 programowalnych masek prywatności, BLC,HLC,EIS, obszar ostrości; Ogniskowa: 4.8 mm do 120 mm, 25× optyczny zoom; Kąt widzenia: HFOV : 57.6° do 2.5° (wide to tele) VFOV: 34.4° do 1.4° (wide to tele) DFOV: 64.5° do 2.9° (wide-tele); Zakres apertury: F1.6 do F3.5; Wyjście wideo: przełączalne TVI/AHD/CVI/CVBS, (NTSC lub PAL, BNC);2/1 wejścia/wyjścia alarmowe; Interfejs RS-485; Protokół UTC; Zasilanie: 24 VDC; Temperatura pracy: -30° C do 65° C; IP66, IK10; Wymiary: Ø 220 mm ×326 mm; Waga w przybliżeniu 3kg | 2157
PTZ | PTZ HD TVI | Pro-Eco | DS-2AE5225TI-A(E) |  | 301205352 |  |  |  | Kamera szybkoobrotowa PTZ, posiada przetwornik obrazu 1/2.8" progressive scan CMOS, generując obraz w rozdzielczości 1920 × 1080; Min. Oświetlenie : Kolor: 0.005 Lux @(F1.6, AGC ON) Cz/B: 0.001 Lux @(F1.6, AGC ON), 0 lux dla IR, cyfrowy zoom 16x, 8 programowalnych masek prywatności, BLC,HLC,EIS, obszar ostrości; Ogniskowa: 4.8 mm do 120 mm, 25× optyczny zoom; Kąt widzenia: HFOV : 57.6° do 2.5° (wide to tele) VFOV: 34.4° do 1.4° (wide to tele) DFOV: 64.5° do 2.9° (wide-tele); Zakres apertury: F1.6 do F3.5; Zasięg IR do 150m; Wyjście wideo: przełączalne TVI/AHD/CVI/CVBS, (NTSC lub PAL, BNC);2/1 wejścia/wyjścia alarmowe; Interfejs RS-485; Protokół UTC; Zasilanie: 24 VDC, Max.30 W (IR:10 W); Temperatura pracy: -30° C do 65° C; IP66; Wymiary: Ø 208 mm ×305 mm; Waga w przybliżeniu 3.3kg | 2624
PTZ | PTZ HD TVI | Pro-Eco | DS-2AE5232T-A(E) |  | 301205347 |  |  |  | Kamera szybkoobrotowa PTZ, posiada przetwornik obrazu 1/2.8" progressive scan CMOS, generując obraz w rozdzielczości 1920 × 1080; Min. Oświetlenie: Kolor: 0.005 Lux@(F1.2, AGC ON) Cz/B: 0.001 Lux@(F1.2, AGC ON); cyfrowy zoom 16x, 8 programowalnych masek prywatności, BLC,HLC,EIS, obszar ostrości; Ogniskowa: 4.8 mm do 153 mm, 32 × zoom optyczny; Kąt widzenia: HFOV: 54.2° do 1.97° (wide-tele); Zakres apertury: F1.2 do F4.4; Wyjście wideo: przełączalne TVI/AHD/CVI/CVBS, (NTSC lub PAL, BNC);2/1 wejścia/wyjścia alarmowe; Interfejs RS-485; Protokół UTC; Zasilanie: 24 VAC Max. 24 W; Temperatura pracy: -30° C do 65° C; IP66, IK10; Wymiary: Φ 220 mm × 326 mm; Waga w przybliżeniu 3kg | 3553
PTZ | Analog PTZ IR Outdoor | Pro-Eco | DS-2AE5232TI-A(E) |  | 301205351 |  |  |  | Kamera szybkoobrotowa PTZ, posiada przetwornik obrazu 1/2.8" progressive scan CMOS, generując obraz w rozdzielczości 1920 × 1080; Min. Oświetlenie: Kolor: 0.005 Lux@(F1.2, AGC ON) Cz/B: 0.001 Lux@(F1.2, AGC ON), 0 lux dla IR; cyfrowy zoom 16x, 8 programowalnych masek prywatności, BLC,HLC,EIS, obszar ostrości; Ogniskowa: 4.8 mm do 153 mm, 32 × zoom optyczny; Kąt widzenia: HFOV: 55.6° do 2.04° (wide to tele) VFOV: 32.4° do 1.14° (wide to tele) DFOV:63° do 2.34° (wide to tele)Zakres apertury: F1.2 do F4.4; Zasięg IR do 150m; Wyjście wideo: przełączalne TVI/AHD/CVI/CVBS, (NTSC lub PAL, BNC);2/1 wejścia/wyjścia alarmowe; Interfejs RS-485; Protokół UTC; Zasilanie: 24 VDC, Max.30 W (IR:10 W); Temperatura pracy: -30° C do 65° C; IP66; Wymiary: Ø 208 mm ×305 mm; Waga w przybliżeniu 3.3kg | 4020
Analog | Analog HD TVI 4in1 | Pro-Eco | DS-2CE17D0T-IT3FS(2.8mm) |  | 300513076 | 2MP | Bullet | Plastic&Metal | Kamera analogowa Turbo HD 2MP, generuje wysokiej jakości obraz w rozdzielczości 1920x1080, posiada obiektyw 2.8mm HFOV: 106.4°, VFOV: 57.9°, DFOV: 124.6°; Min. Oświetlenie: 0.01 Lux @ (F1.2, AGC ON), 0 Lux dla IR; ICR, Cyfrowy WDR, AGC, Tryb dzień /noc, balans bieli, tryb AE, 2D DNR, jasność, smart IR, ostrość; Przełączalne wyjście wideo TVI/AHD/CVI/CVBS; Wbudowany mikrofon; Wysokiej jakość audio przesyłane po przewodzie koncentrycznym; Temperatura pracy: -40°C do 60°C; Zasilanie: 12 VDC ± 25%,; IP67; Materiał: metal &plastik, Zasięg IR do 40m, Wymiary: 78.9 mm × 75.4 mm × 216.6 mm Waga w przybliżeniu:328g | 309
Analog | Analog HD TVI 4in1 | Pro-Eco | DS-2CE17H0T-IT3FS(2.8mm) |  | 300513073 | 2MP | Bullet | Plastic&Metal | Kamera analogowa Turbo HD 5MP, generuje wysokiej jakości obraz w rozdzielczości 2560x1944, posiada obiektyw 2.8mm HFOV: 85°, VFOV: 63°, DFOV:110°; Min. Oświetlenie: 0.01 Lux @ (F1.2, AGC ON), 0 Lux dla IR; ICR, Cyfrowy WDR, AGC, Tryb dzień /noc, balans bieli, tryb AE, 2D DNR, jasność, smart IR, ostrość, odbicie lustrze; Przełączalne wyjście wideo TVI/AHD/CVI/CVBS; Wbudowany mikrofon; Wysokiej jakość audio przesyłane po przewodzie koncentrycznym; Temperatura pracy: -40°C do 60°C; Zasilanie: 12 VDC ± 25%,; IP67; Materiał: metal &plastik, Zasięg IR do 40m, Wymiary: 78.9 mm × 75.4 mm × 216.6 mm Waga w przybliżeniu:338g | 354

## PRO
Type | Family | Category | OrderName | Pictures | SAP Code | Resolution | Remark1 | Remark2 | Opis PL | MSRP (without VAT)
IPC | Easy IP 4.0-2nd AcuSense | Pro | DS-2CD2086G2-I(2.8mm)(C) |  | 311315446 | 8MP | Bullet | Fixed Lens | Kamera IP Hikvision w obudowie typu Mini Bullet. Acusense, Powered by DarkFighter. Rozdzielczość 8MP(max. 3840x2160), Przetwornik 1/1.8" Progressive Scan CMOS, czułość 0.003 Lux/F1.6, 0 Lux z IR, zasięg IR do 40m, dzień/noc ICR. Obiektyw: 2.8mm: kąt widzenia HFOV 111° x VFOV59° x DFOV 131° Funkcje: WDR: 120dB, 3D DNR, HLC/BLC Trzy strumienie, kompresja: H.265+/H.265/H.264+/H.264/MJPEG Slot na kartę pamięci MicroSD/SDHC/SDXC max. 256 GB Zasilanie 12VDC lub PoE: 802.3af, Class 3. IP67, Materiał - Metal Wymiary Ø70 mm ×161.7 mm. Waga 485g. *U - Wbudowany mikrofon | 1346
IPC | Easy IP 4.0-2nd AcuSense | Pro | DS-2CD2086G2-I(4mm)(C) |  | 311315447 | 8MP | Bullet | Fixed Lens | Kamera IP Hikvision w obudowie typu Mini Bullet. Acusense, Powered by DarkFighter. Rozdzielczość 8MP(max. 3840x2160), Przetwornik 1/1.8" Progressive Scan CMOS, czułość 0.003 Lux/F1.6, 0 Lux z IR, zasięg IR do 40m, dzień/noc ICR. Obiektyw: 4mm: kąt widzenia: HFOV 87° x VFOV 47° x DFOV 102° Funkcje: WDR: 120dB, 3D DNR, HLC/BLC Trzy strumienie, kompresja: H.265+/H.265/H.264+/H.264/MJPEG Slot na kartę pamięci MicroSD/SDHC/SDXC max. 256 GB Zasilanie 12VDC lub PoE: 802.3af, Class 3. IP67, Materiał - Metal Wymiary Ø70 mm ×161.7 mm. Waga 485g. *U - Wbudowany mikrofon | 1346
IPC | Easy IP 4.0-2nd AcuSense | Pro | DS-2CD2086G2-IU(2.8mm)(C) |  | 311315443 | 8MP | Bullet | Fixed Lens | Kamera IP Hikvision w obudowie typu Mini Bullet. Acusense, Powered by DarkFighter. Rozdzielczość 8MP(max. 3840x2160), Przetwornik 1/1.8" Progressive Scan CMOS, czułość 0.003 Lux/F1.6, 0 Lux z IR, zasięg IR do 40m, dzień/noc ICR. Obiektyw: 2.8mm: kąt widzenia HFOV 111° x VFOV 59° x DFOV 131° Funkcje: WDR: 120dB, 3D DNR, HLC/BLC Trzy strumienie, kompresja: H.265+/H.265/H.264+/H.264/MJPEG Slot na kartę pamięci MicroSD/SDHC/SDXC max. 256 GB Zasilanie 12VDC lub PoE: 802.3af, Class 3. IP67, Materiał - Metal Wymiary Ø70 mm ×161.7 mm. Waga 485g. *U - Wbudowany mikrofon | 1381
IPC | Easy IP 4.0-2nd AcuSense | Pro | DS-2CD2086G2-IU(2.8mm)(C)(BLACK) |  | 311316754 | 8MP | Bullet | Fixed Lens | Kamera IP Hikvision w czarnej obudowie typu mini Bullet. Acusense, Powered by DarkFighter. Rozdzielczość 8MP(max. 3840x2160), Przetwornik 1/1.8" Progressive Scan CMOS, czułość 0.003 Lux/F1.6, 0 Lux z IR, zasięg IR do 40m, dzień/noc ICR. Obiektyw: 2.8mm: kąt widzenia HFOV 111° x VFOV 59° x DFOV 131° Funkcje: WDR: 120dB, 3D DNR, HLC/BLC Trzy strumienie, kompresja: H.265+/H.265/H.264+/H.264/MJPEG Slot na kartę pamięci MicroSD/SDHC/SDXC max. 256 GB Podtstawowe zdarzenia: Detekcja ruchu, Sabotaż, Wyjątki Zdarzenia inteligentne: Detekcja zmiany sceny Wykrywanie twarzy Zasilanie 12VDC lub PoE: 802.3af, Class 3. IP67, Materiał - Metal Wymiary Ø70 mm ×161.7 mm. Waga 485g. *U - Wbudowany mikrofon | 1449
IPC | Easy IP 4.0-2nd AcuSense | Pro | DS-2CD2086G2-IU(4mm)(C) |  | 311315444 | 8MP | Bullet | Fixed Lens | Kamera IP Hikvision w obudowie typu Mini Bullet. Acusense, Powered by DarkFighter. Rozdzielczość 8MP(max. 3840x2160), Przetwornik 1/1.8" Progressive Scan CMOS, czułość 0.003 Lux/F1.6, 0 Lux z IR, zasięg IR do 40m, dzień/noc ICR. Obiektyw: 4mm: kąt widzenia HFOV 87° x VFOV 47° x DFOV 102° Funkcje: WDR: 120dB, 3D DNR, HLC/BLC Trzy strumienie, kompresja: H.265+/H.265/H.264+/H.264/MJPEG Slot na kartę pamięci MicroSD/SDHC/SDXC max. 256 GB Zasilanie 12VDC lub PoE: 802.3af, Class 3. IP67, Materiał - Metal Wymiary Ø70 mm ×161.7 mm. Waga 485g. *U - Wbudowany mikrofon | 1381
IPC | Easy IP 4.0-2nd AcuSense | Pro | DS-2CD2386G2-I(2.8mm)(C) |  | 311315462 | 8MP | Turret | Fixed Lens | Kamera IP Hikvision w obudowie typu Turret. Acusense, Powered by DarkFighter. Rozdzielczość 8MP(max. 3840x2160), Przetwornik 1/1.8" Progressive Scan CMOS, czułość 0.003 Lux/F1.6, 0 Lux z IR, zasięg IR do 30m, dzień/noc ICR. Obiektyw: 2.8mm: kąt widzenia HFOV 111° x VFOV 59° x DFOV 131° Funkcje: WDR: 120dB, 3D DNR, HLC/BLC Trzy strumienie, kompresja: H.265+/H.265/H.264+/H.264/MJPEG Slot na kartę pamięci MicroSD/SDHC/SDXC max. 256 GB Zasilanie 12VDC lub PoE: 802.3af, Class 3. IP67, Materiał - metal Wymiary Ø138.3 mm × 126.3 mm. Waga 740g. *U - Wbudowany mikrofon | 1346
IPC | Easy IP 4.0-2nd AcuSense | Pro | DS-2CD2386G2-I(4mm)(C) |  | 311315464 | 8MP | Turret | Fixed Lens | Kamera IP Hikvision w obudowie typu Turret. Acusense, Powered by DarkFighter. Rozdzielczość 8MP(max. 3840x2160), Przetwornik 1/1.8" Progressive Scan CMOS, czułość 0.003 Lux/F1.6, 0 Lux z IR, zasięg IR do 30m, dzień/noc ICR. Obiektyw: 4mm: kąt widzenia HFOV 87° x VFOV 47° x DFOV 102° Funkcje: WDR: 120dB, 3D DNR, HLC/BLC Trzy strumienie, kompresja: H.265+/H.265/H.264+/H.264/MJPEG Slot na kartę pamięci MicroSD/SDHC/SDXC max. 256 GB Zasilanie 12VDC lub PoE: 802.3af, Class 3. IP67, Materiał - Metal Wymiary Ø138.3 mm × 126.3 mm. Waga 740g. *U - Wbudowany mikrofon | 1346
IPC | Easy IP 4.0-2nd AcuSense | Pro | DS-2CD2386G2-IU(2.8mm)(C) |  | 311315485 | 8MP | Turret | Fixed Lens | Kamera IP Hikvision w obudowie typu Turret. Acusense, Powered by DarkFighter. Rozdzielczość 8MP(max. 3840x2160), Przetwornik 1/1.8" Progressive Scan CMOS, czułość 0.003 Lux/F1.6, 0 Lux z IR, zasięg IR do 30m, dzień/noc ICR. Obiektyw: 2.8mm: kąt widzenia HFOV 111° x VFOV 59° x DFOV 131° Funkcje: WDR: 120dB, 3D DNR, HLC/BLC Trzy strumienie, kompresja: H.265+/H.265/H.264+/H.264/MJPEG Slot na kartę pamięci MicroSD/SDHC/SDXC max. 256 GB Zasilanie 12VDC lub PoE: 802.3af, Class 3. IP67, Materiał - metal Wymiary Ø138.3 mm × 126.3 mm. Waga 740g. *U - Wbudowany mikrofon | 1381
IPC | Easy IP 4.0-2nd AcuSense | Pro | DS-2CD2386G2-IU(2.8mm)(C)(BLACK) |  | 311316464 | 8MP | Turret | Fixed Lens | Kamera IP Hikvision w czarnej obudowie typu Turret. Acusense, Powered by DarkFighter. Rozdzielczość 8MP(max. 3840x2160), Przetwornik 1/1.8" Progressive Scan CMOS, czułość 0.003 Lux/F1.6, 0 Lux z IR, zasięg IR do 30m, dzień/noc ICR. Obiektyw: 2.8mm: kąt widzenia HFOV 111° x VFOV 59° x DFOV 131° Funkcje: WDR: 120dB, 3D DNR, HLC/BLC Podtstawowe zdarzenia: Detekcja ruchu, Sabotaż, Wyjątki Zdarzenia inteligentne: Detekcja zmiany sceny Wykrywanie twarzy Trzy strumienie, kompresja: H.265+/H.265/H.264+/H.264/MJPEG Slot na kartę pamięci MicroSD/SDHC/SDXC max. 256 GB Zasilanie 12VDC lub PoE: 802.3af, Class 3. IP67, Materiał - metal Wymiary Ø138.3 mm × 126.3 mm. Waga 740g. *U - Wbudowany mikrofon | 1399
IPC | Easy IP 4.0-2nd AcuSense | Pro | DS-2CD2386G2-IU(4mm)(C) |  | 311315487 | 8MP | Turret | Fixed Lens | Kamera IP Hikvision w obudowie typu Turret. Acusense, Powered by DarkFighter. Rozdzielczość 8MP(max. 3840x2160), Przetwornik 1/1.8" Progressive Scan CMOS, czułość 0.003 Lux/F1.6, 0 Lux z IR, zasięg IR do 30m, dzień/noc ICR. Obiektyw: 4mm: kąt widzenia HFOV 87° x VFOV 47° x DFOV 102° Funkcje: WDR: 120dB, 3D DNR, HLC/BLC Trzy strumienie, kompresja: H.265+/H.265/H.264+/H.264/MJPEG Slot na kartę pamięci MicroSD/SDHC/SDXC max. 256 GB Zasilanie 12VDC lub PoE: 802.3af, Class 3. IP67, Materiał - metal Wymiary Ø138.3 mm × 126.3 mm. Waga 740g. *U - Wbudowany mikrofon | 1381
IPC | Easy IP 4.0-2nd AcuSense | Pro | DS-2CD2T86G2-4I(2.8mm)(C) |  | 311315434 | 8MP | Bullet | Fixed Lens | Kamera IP Hikvision w obudowie typu Bullet. Acusense, Powered by DarkFighter. Rozdzielczość 8MP(max. 3840x2160), Przetwornik 1/1.8" Progressive Scan CMOS, czułość 0.003 Lux/F1.6, 0 Lux z IR, zasięg IR do 80m, dzień/noc ICR. Obiektyw: 2.8mm: kąt widzenia HFOV 111° x VFOV 59° x DFOV 131° Funkcje: WDR: 120dB, 3D DNR, HLC/BLC Trzy strumienie, kompresja: H.265+/H.265/H.264+/H.264/MJPEG Slot na kartę pamięci MicroSD/SDHC/SDXC max. 256 GB Zasilanie 12VDC lub PoE: 802.3af, Class 3. IP67, Materiał - metal Wymiary Ø105mm. x 290 mm. Waga 1270g. | 1613
IPC | Easy IP 4.0-2nd AcuSense | Pro | DS-2CD2T86G2-4I(4mm)(C) |  | 311315435 | 8MP | Bullet | Fixed Lens | Kamera IP Hikvision w obudowie typu Bullet. Acusense, Powered by DarkFighter. Rozdzielczość 8MP(max. 3840x2160), Przetwornik 1/1.8" Progressive Scan CMOS, czułość 0.003 Lux/F1.6, 0 Lux z IR, zasięg IR do 80m, dzień/noc ICR. Obiektyw: 4mm: kąt widzenia HFOV 87° x VFOV 47° x DFOV 102° Funkcje: WDR: 120dB, 3D DNR, HLC/BLC Trzy strumienie, kompresja: H.265+/H.265/H.264+/H.264/MJPEG Slot na kartę pamięci MicroSD/SDHC/SDXC max. 256 GB Zasilanie 12VDC lub PoE: 802.3af, Class 3. IP67, Materiał - metal Wymiary Ø105mm. x 290mm. Waga 1270g. | 1613
IPC | Easy IP 4.0-2nd AcuSense | Pro | DS-2CD2T86G2-2I(2.8mm)(C) |  | 311315431 | 8MP | Bullet | Fixed Lens | Kamera IP Hikvision w obudowie typu Bullet. Acusense, Powered by DarkFighter. Rozdzielczość 8MP(max. 3840x2160), Przetwornik 1/1.8" Progressive Scan CMOS, czułość 0.003 Lux/F1.6, 0 Lux z IR, zasięg IR do 60m, dzień/noc ICR. Obiektyw: 2.8mm: kąt widzenia HFOV 111° x VFOV 59° x DFOV 131° Funkcje: WDR: 120dB, 3D DNR, HLC/BLC Trzy strumienie, kompresja: H.265+/H.265/H.264+/H.264/MJPEG Slot na kartę pamięci MicroSD/SDHC/SDXC max. 256 GB Zasilanie 12VDC lub PoE: 802.3af, Class 3. IP67, Materiał - metal Wymiary Ø105mm. x 290 mm. Waga 1270g. | 1567
IPC | Easy IP 4.0-2nd AcuSense | Pro | DS-2CD2T86G2-2I(4mm)(C) |  | 311315432 | 8MP | Bullet | Fixed Lens | Kamera IP Hikvision w obudowie typu Bullet. Acusense, Powered by DarkFighter. Rozdzielczość 8MP(max. 3840x2160), Przetwornik 1/1.8" Progressive Scan CMOS, czułość 0.003 Lux/F1.6, 0 Lux z IR, zasięg IR do 60m, dzień/noc ICR. Obiektyw: 4mm: kąt widzenia HFOV 87° x VFOV 47° x DFOV 102° Funkcje: WDR: 120dB, 3D DNR, HLC/BLC Trzy strumienie, kompresja: H.265+/H.265/H.264+/H.264/MJPEG Slot na kartę pamięci MicroSD/SDHC/SDXC max. 256 GB Zasilanie 12VDC lub PoE: 802.3af, Class 3. IP67, Materiał - metal Wymiary Ø105mm. x 290mm. Waga 1270g. | 1567
IPC | Easy IP 4.0-2nd AcuSense | Pro | DS-2CD2686G2-IZS(2.8-12mm)(C) |  | 311315508 | 8MP | Bullet | Varifocal Lens | Kamera IP Hikvision w obudowie typu Bullet. Acusense, Powered by DarkFighter. Rozdzielczość 8MP(max. 3840x2160), Przetwornik 1/1.8" Progressive Scan CMOS, czułość 0.003 Lux/F1.4, 0 Lux z IR, zasięg IR do 60m, dzień/noc ICR. Obiektyw:2.8 do 12mm: kąt widzenia HFOV 108 do 46° x VFOV 58 do 26° x DFOV 127.4 do 52° Funkcje: WDR: 120dB, 3D DNR, HLC/BLC Trzy strumienie, kompresja: H.265+/H.265/H.264+/H.264/MJPEG Slot na kartę pamięci MicroSD/SDHC/SDXC max. 256 GB Zasilanie 12VDC lub PoE: 802.3at, Class 4. IP66, Materiał - metal Wymiary Ø144.1 mm × 345.7 mm. Waga 1430g. 1x wyjście alarmowe, 1x wejście alarmowe | 2431
IPC | Easy IP 4.0-2nd AcuSense | Pro | DS-2CD2686G2-IZS(2.8-12mm)(C)/BLACK |  | 311316737 | 8MP | Bullet | Varifocal Lens | Kamera IP Hikvision w czarnej obudowie typu Bullet. Acusense, Powered by DarkFighter. Rozdzielczość 8MP(max. 3840x2160), Przetwornik 1/1.8" Progressive Scan CMOS, czułość 0.003 Lux/F1.4, 0 Lux z IR, zasięg IR do 60m, dzień/noc ICR. Obiektyw:2.8 do 12mm: kąt widzenia HFOV 108 do 46° x VFOV 58 do 26° x DFOV 127.4 do 52° Funkcje: WDR: 120dB, 3D DNR, HLC/BLC Trzy strumienie, kompresja: H.265+/H.265/H.264+/H.264/MJPEG Slot na kartę pamięci MicroSD/SDHC/SDXC max. 256 GB Podtstawowe zdarzenia: Detekcja ruchu, Sabotaż, Wyjątki Zdarzenia inteligentne: Detekcja zmiany sceny Wykrywanie twarzy Zasilanie 12VDC lub PoE: 802.3at, Class 4. IP66, Materiał - metal Wymiary Ø144.1 mm × 342.7 mm. Waga 1450g. 1x wyjście alarmowe, 1x wejście alarmowe 1x wyjście audio, 1x wejście audio | 2506
IPC | Easy IP 4.0-2nd AcuSense | Pro | DS-2CD2786G2-IZS(2.8-12mm)(C) |  | 311315583 | 8MP | Dome | Varifocal Lens | Kamera IP Hikvision w obudowie kopułkowej. Acusense, Powered by DarkFighter. Rozdzielczość 8MP(max. 3840x2160), Przetwornik 1/1.8" Progressive Scan CMOS, czułość 0.003 Lux/F1.4, 0 Lux z IR, zasięg IR do 40m, dzień/noc ICR. Obiektyw:2.8 do 12mm: kąt widzenia HFOV 108 do 46° x VFOV 58 do 26° x DFOV 127.4 do 52° Funkcje: WDR: 120dB, 3D DNR, HLC/BLC Trzy strumienie, kompresja: H.265+/H.265/H.264+/H.264/MJPEG Slot na kartę pamięci MicroSD/SDHC/SDXC max. 256 GB Zasilanie 12VDC lub PoE: 802.3af, Class 3. IP66, Materiał - metal Wymiary Ø153.5 mm × 133.2 mm. Waga 1080g. 1x wyjście alarmowe, 1x wejście alarmowe | 2431
IPC | Easy IP 4.0-2nd AcuSense | Pro | DS-2CD2786G2-IZS(2.8-12mm)(C)/BLACK |  | 311316738 | 8MP | Dome | Varifocal Lens | Kamera IP Hikvision w obudowie kopułowej. Acusense, Powered by DarkFighter. Rozdzielczość 8MP(max. 3840x2160), Przetwornik 1/1.8" Progressive Scan CMOS, czułość 0.003 Lux/F1.4, 0 Lux z IR, zasięg IR do 40m, dzień/noc ICR. Obiektyw:2.8 do 12mm: kąt widzenia HFOV 108 do 46° x VFOV 58 do 26° x DFOV 127 do 52° Funkcje: WDR: 120dB, 3D DNR, HLC/BLC Trzy strumienie, kompresja: H.265+/H.265/H.264+/H.264/MJPEG Slot na kartę pamięci MicroSD/SDHC/SDXC max. 256 GB Podtstawowe zdarzenia: Detekcja ruchu, Sabotaż, Wyjątki Zdarzenia inteligentne: Detekcja zmiany sceny Wykrywanie twarzy Zasilanie 12VDC lub PoE: 802.3af, Class 3. IP66, Materiał - metal Wymiary Ø153.5 mm × 133.2 mm. Waga 1080g. 1x wyjście alarmowe, 1x wejście alarmowe 1x wyjście audio, 1x wejście audio | 2506
IPC | Easy IP 4.0-2nd AcuSense | Pro | DS-2CD2426G2-I(2.8mm)(C) |  | 311316121 |  |  |  | Kamera IP Hikvision typu Cube, AcuSense z technologią powered-by-DarkFighter: 1/2.8" Progressive Scan CMOS; rozdzielczość: 1920 × 1080; czułość: Kolor 0.002 Lux @ (F1.4, AGC ON), Cz/B: 0 Lux dla IR; 120dB WDR; Ogniskowa: 2 mm, HFOV 107.1°, VFOV 56.9°, DFOV 128.5°; Dodatkowy oświetlacz smart, zasięg IR do 10m, trzy strumienie, kompresja: H.265/H.264/H.264+/H.265+; Przełączalne parametry obrazu, BLC, HLC, 3D DNR, tryb korytarzowy; Zasięg IR do 10m, PIR do 8m; wbudowany mikrofon, wbudowany głośnik; slot na kartę pamięci SD do 256GB; Zdarzenia podstawowe: detekcja ruchu, sabotaż, wyjątki; zdarzenia smart: nagła zmiana sceny; Funkcje DeepLearning: przechwytywanie twarzy, ochrona perymetryczna; Temperatura pracy: -10 °C do 40 °C, Zasilanie: 12 VDC ± 25%, PoE: 802.3af, Class 3; Wymiary: 102.9 mm × 65.2 mm × 32.6 mm; waga: 120g; | 793
IPC | Easy IP 4.0-2nd AcuSense | Pro | DS-2CD2446G2-I(2mm)(C) |  | 311316125 |  |  |  | Kamera IP Hikvision typu Cube, AcuSense z technologią powered-by-DarkFighter: 1/3" Progressive Scan CMOS; rozdzielczość: 2688 × 1520; czułość: 0.006 Lux @ (F2.0, AGC ON), Cz/B: 0 Lux dla IR; 120dB WDR; Ogniskowa: 2 mm, HFOV 128.4°, VFOV 75.4°, DFOV 147.1°; Dodatkowy oświetlacz smart, zasięg IR do 10m, trzy strumienie, kompresja: H.265/H.264/H.264+/H.265+; Przełączalne parametry obrazu, BLC, HLC, 3D DNR, tryb korytarzowy; Zasięg IR do 10m, PIR do 8m; wbudowany mikrofon, wbudowany głośnik; slot na kartę pamięci SD do 256GB; Zdarzenia podstawowe: detekcja ruchu, sabotaż, wyjątki; zdarzenia smart: nagła zmiana sceny; Funkcje DeepLearning: przechwytywanie twarzy, ochrona perymetryczna; Temperatura pracy: -10 °C do 40 °C, Zasilanie: 12 VDC ± 25%, PoE: 802.3af, Class 3; Wymiary: 102.9 mm × 65.2 mm × 28.8 mm; waga: 120g; | 859
IPC | Easy IP 4.0-2nd AcuSense | Pro | DS-2CD2446G2-I(2.8mm)(C) |  | 311316127 |  |  |  | Kamera IP Hikvision typu Cube, AcuSense z technologią powered-by-DarkFighter: 1/3" Progressive Scan CMOS; rozdzielczość: 2688 × 1520; czułość: 0.003 Lux @ (F1.4, AGC ON), Cz/B: 0 Lux dla IR; 120dB WDR; Ogniskowa: 2.8 mm, HFOV 102.7°, VFOV 55.2°, DFOV 122.5°; Dodatkowy oświetlacz smart, zasięg IR do 10m, trzy strumienie, kompresja: H.265/H.264/H.264+/H.265+; Przełączalne parametry obrazu, BLC, HLC, 3D DNR, tryb korytarzowy; PIR do 8m; wbudowany mikrofon, wbudowany głośnik; slot na kartę pamięci SD do 256GB; Zdarzenia podstawowe: detekcja ruchu, sabotaż, wyjątki; zdarzenia smart: nagła zmiana sceny; Funkcje DeepLearning: przechwytywanie twarzy, ochrona perymetryczna; Temperatura pracy: -10 °C do 40 °C, Zasilanie: 12 VDC ± 25%, PoE: 802.3af, Class 3; Wymiary: 102.9 mm × 65.2 mm × 32.6 mm; waga: 120g; | 859
IPC | Easy IP 4.0-2nd AcuSense | Pro | DS-2CD2466G2-I(2.8mm)(C) |  | 311316131 |  |  |  | Kamera IP Hikvision typu Cube, AcuSense z technologią powered-by-DarkFighter: 1/1.8" Progressive Scan CMOS; rozdzielczość: 3200 × 1800; czułość: 0.003 Lux @ (F1.6, AGC ON), Cz/B: 0 Lux dla IR; 120dB WDR; Ogniskowa: 2.8 mm, HFOV 105.1°,VFOV 53.4°, DFOV 128.6°; Dodatkowy oświetlacz smart, zasięg IR do 10m, trzy strumienie, kompresja: H.265/H.265+; Przełączalne parametry obrazu, BLC, HLC, 3D DNR; Zasięg PIR do 8m; wbudowany mikrofon, wbudowany głośnik; slot na kartę pamięci SD do 256GB; Zdarzenia podstawowe: detekcja ruchu, sabotaż, wyjątki; zdarzenia smart: nagła zmiana sceny; Funkcje DeepLearning: przechwytywanie twarzy, ochrona perymetryczna; Temperatura pracy: -10 °C do 40 °C, Zasilanie: 12 VDC ± 25%, PoE: 802.3af, Class 3; Wymiary: 102.9 mm × 65.2 mm × 32.6 mm; waga: 120g; | 938
IPC | Easy IP 2.0+ (H.265+) | Pro | DS-2CD2423G2-I(2.8mm) |  | 311316098 |  |  |  | Kamera IP Hikvision Acusense typu Cube, rozdzielczość 2MP (1920 × 1080);1/2.8" Progressive Scan CMOS, czułość: kolor: 0.005 Lux @ (F1.6, AGC ON), Cz/B: 0 Lux dla IR; 120dB WDR, Obiektyw 2.8 mm: HFOV 108.8°, VFOV 57.7°, DFOV 129.4°; Zasięg IR do 10m; Dodatkowy oświetlacz smart;Trzy strumienie; Kompresja H.265/H.264/H.264+/H.265+; BLC/3D DNR/HLC, tryb korytarzowy; Zasięg PIR do 8m; wbudowany mikrofon, wbudowany głośnik; wbudowany slot na kartę SD do 256G; Funkcje: wykrywanie twarzy, detekcja ruchu, sabotaż, wyjątek; ochrona perymetryczna; Temperatura pracy: -10 °C do +40 °C; Zasilanie 12 VDC ± 25%, PoE (802.3af, class 3); Wymiary: 102.9 mm × 65.2 mm × 32.6 mm; Waga 120g | 600
IPC | Easy IP 2.0+ (H.265+) | Pro | DS-2CD2443G2-I(2mm) |  | 311316102 |  |  |  | Kamera IP Hikvision Acusense typu Cube, rozdzielczość 4MP (2688x1520);1/3" Progressive Scan CMOS, czułość: kolor: 0.008 Lux @ (F2.0, AGC ON), Cz/B: 0 Lux dla IR; 120dB WDR, Obiektyw 2 mm: HFOV 128.4°, VFOV 75.4°, DFOV 147.1°; Zasięg IR do 10m; Trzy strumienie; Kompresja H.265/H.264/H.264+/H.265+; BLC/3D DNR/HLC, tryb korytarzowy; Zasięg PIR do 8m; wbudowany mikrofon, wbudowany głośnik; wbudowany slot na kartę SD do 256G; Funkcje: wykrywanie twarzy, detekcja ruchu, sabotaż, wyjątek; ochrona perymetryczna; ; Temperatura pracy: -10 °C do +40 °C; Zasilanie 12 VDC ± 25%, PoE (802.3af, class 3); Wymiary: 102.9 mm × 65.2 mm × 28.8 mm; Waga 120g | 752
IPC | Easy IP 2.0+ (H.265+) | Pro | DS-2CD2443G2-I(2.8mm) |  | 311316104 |  |  |  | Kamera IP Hikvision Acusense typu Cube, rozdzielczość 4MP (2688x1520);1/3" Progressive Scan CMOS, czułość: kolor: 0.005 Lux @ (F1.6, AGC ON), Cz/B: 0 Lux dla IR; 120dB WDR, Obiektyw 2.8 mm: HFOV 104.3°, VFOV 55.9°, DFOV 123.8°; Zasięg IR do 10m; Trzy strumienie; Kompresja H.265/H.264/H.264+/H.265+; BLC/3D DNR/HLC, tryb korytarzowy; Zasięg PIR do 8m; wbudowany mikrofon, wbudowany głośnik; wbudowany slot na kartę SD do 256G; Funkcje: wykrywanie twarzy, detekcja ruchu, sabotaż, wyjątek; ochrona perymetryczna; Temperatura pracy: -10 °C do +40 °C; Zasilanie 12 VDC ± 25%, PoE (802.3af, class 3); Wymiary: 102.9 mm × 65.2 mm × 32.6 mm; Waga 120g | 752
IPC | Easy IP 2.0+ (H.265+) | Pro | DS-2CD2463G2-I(2.8mm) |  | 311316108 |  |  | Fixed Lens | Kamera IP Hikvision Acusense typu Cube, rozdzielczość 6MP (3200 × 1800);1/2.8" Progressive Scan CMOS, czułość: kolor: 0.008 Lux @ (F2.0, AGC ON), Cz/B: 0 Lux dla IR; 120dB WDR, Obiektyw 2.8 mm: HFOV 107.8°, VFOV 57.9°, DFOV 126.7°; Zasięg IR do 10m; Trzy strumienie; Kompresja H.265/H.265+; BLC/3D DNR/HLC, Zasięg PIR do 8m; wbudowany mikrofon, wbudowany głośnik; wbudowany slot na kartę SD do 256G; Funkcje: wykrywanie twarzy, detekcja ruchu, sabotaż, wyjątek; ochrona perymetryczna; ; Temperatura pracy: -10 °C do +40 °C; Zasilanie 12 VDC ± 25%, PoE (802.3af, class 3); Wymiary: 102.8 mm × 65.2 mm × 32.6 mm; Waga 120g | 835
IPC | Easy IP 2.0+ (H.265+) | Pro | DS-2CD2483G2-I(2.8mm) |  | 311316112 |  |  |  | Kamera IP Hikvision typu Cube, rozdzielczość 8MP (3840x2160/15kl.s), 1/2.5" Progressive Scan CMOS, czułość: kolor: 0.01 Lux @ (F1.2, AGC ON), 0.028 lux @(F2.0, AGC ON), 0 lux dla IR; 120dB WDR, Obiektyw 2.8 mm: HFOV: 102°, VFOV: 53°, DFOV: 124°; Zasięg IR do 10m; PIR do 10 m Horizontal: 90°, Vertical: 80°; Trzy strumienie; Kompresja H.265/H.264; Zdarzenia smart: Detekcja przekroczenia linii, detekcja intruza, wykrywanie twarzy; Podstawowe zdarzenia: detekcja ruchu, sabotaż, wyjątki; BLC/3D DNR/HLC, wbudowany slot na kartę SD do 128G; wbudowany mikrofon, wbudowany głośnik, przycisk reset; Temperatura pracy: -10 °C do +40 °C; Zasilanie 12 VDC ± 25%, PoE (802.3af, class 3); Wymiary: 102.8 mm × 65.2 mm × 32.6 mm; Waga 128g | 949
IPC | Easy IP 2.0+ (H.265+) | Pro | DS-2CD2583G2-IS(2.8mm) |  | 311317236 | 8MP | Dome | Fixed Lens | Kamera mini kopułowa AcuSense, przetwornik: 1/2.8" Progressive Scan CMOS, rozdzielczość 3840 × 2160, Min. Oświetlenie: 0.005 Lux @ (F1.6, AGC ON), Cz/B: 0 Lux dla IR, ICR, Obiektyw: 2.8 mm, horizontal FOV 106.4°, vertical FOV 58.4°, diagonal FOV 124.8°Zasięg IR do 30m, dodatkowy oświetlacz smart, trzy strumienie, H.265/H.264/H.265+/H.264+; Pamięć masowa: NAS (NFS, SMB/CIFS), (ANR), slot na kartę pamięci do 256 GB; Obraz: 120 dB WDR, BLC, HLC, 3D DNR, Tryb korytarzowy; Model z oznaczeniem –IS : wbudowany mikrofon, 1/1 we/wy audio; 1/1 we./wy alarmowe; Zdarzenia podstawowe: detekcja ruchu (klasyfikacja człowiek/pojazd), sabotaż, wyjątki; Zdarzenia smart: detekcja przekroczenia linii, detekcja intruza, wykrycie twarzy; Funkcje DeepLearning: Ochrona perymetryczna; zasilanie: 12 VDC ± 25%, 0.5 A, max. 6 W, Ø5.5 mm coaxial power plug, ochrona przed odwrotną polaryzacją; PoE: 802.3af, Class 3, 36 V do 57 V, 0.22 A do 0.14 A, max. 8 W; Wymiary: Ø113.6 mm × 72.6 mm; Waga 400 g; Temp.pracy -30 °C do 60 °C; IP67 (IEC 60529-2013), IK10 (IEC 62262: 2002) | 1238
IPC | Easy IP 2.0+ (H.265+) | Pro | DS-2CD2563G2-IS(2.8mm) |  | 311316902 | 6MP | Dome | Fixed Lens | Kamera mini kopułowa AcuSense, przetwornik: 1/2.8" Progressive Scan CMOS, rozdzielczość 3200 × 1800, Min. Oświetlenie: 0.005 Lux @ (F1.6, AGC ON), Cz/B: 0 Lux dla IR, ICR, Obiektyw: 2.8 mm, horizontal FOV 108.8°, vertical FOV 57.7°, diagonal FOV 129.4°; Zasięg IR do 30m, dodatkowy oświetlacz smart, trzy strumienie, H.265/H.264/H.265+/H.264+; Pamięć masowa: NAS (NFS, SMB/CIFS), (ANR), slot na kartę pamięci do 256 GB; Obraz: 120 dB WDR, BLC, HLC, 3D DNR, Tryb korytarzowy; Model z oznaczeniem –IS : wbudowany mikrofon, 1/1 we/wy audio; 1/1 we./wy alarmowe; Zdarzenia podstawowe: detekcja ruchu (klasyfikacja człowiek/pojazd), sabotaż, wyjątki; Zdarzenia smart: detekcja przekroczenia linii, detekcja intruza, wykrycie twarzy; Funkcje DeepLearning: Ochrona perymetryczna; zasilanie: 12 VDC ± 25%, 0.5 A, max. 6 W, Ø5.5 mm coaxial power plug, ochrona przed odwrotną polaryzacją; PoE: 802.3af, Class 3, 36 V do 57 V, 0.19 A do 0.12 A, max. 7 W; Wymiary: Ø110 mm × 57.4 mm; Waga 375 g; Temp.pracy -30 °C do 60 °C; IP67 (IEC 60529-2013), IK8 (IEC 62262:2002) | 1133
IPC | Easy IP 2.0+ (H.265+) | Pro | DS-2CD2543G2-IWS(2.8mm) |  | 311316901 | 4MP | Dome | Fixed Lens | Kamera mini kopułowa AcuSense, przetwornik: 1/3" Progressive Scan CMOS, rozdzielczość 2688 × 1520. Min. Oświetlenie: 0.005 Lux @ (F1.6, AGC ON), Cz/B: 0 Lux dla IR, ICR, Obiektyw: 2.8 mm, horizontal FOV 104.3°, vertical FOV 55.9°, diagonal FOV 123.8°; Zasięg IR do 30m, dodatkowy oświetlacz smart, trzy strumienie, H.265/H.264/H.265+/H.264+; Pamięć masowa: NAS (NFS, SMB/CIFS), (ANR), slot na kartę pamięci do 256 GB; Obraz: 120 dB WDR, BLC, HLC, 3D DNR, Tryb korytarzowy; Model z oznaczeniem –W: model z Wi-Fi; Model z oznaczeniem –IWS : wbudowany mikrofon, 1/1 we/wy audio; 1/1 we./wy alarmowe; Zdarzenia podstawowe: detekcja ruchu (klasyfikacja człowiek/pojazd), sabotaż, wyjątki; Zdarzenia smart: detekcja przekroczenia linii, detekcja intruza, wykrycie twarzy; Funkcje DeepLearning: Ochrona perymetryczna; zasilanie: 12 VDC ± 25%, 0.5 A, max. 6 W, Ø5.5 mm coaxial power plug, ochrona przed odwrotną polaryzacją; PoE: 802.3af, Class 3, 36 V do 57 V, 0.19 A do 0.12 A, max. 7 W; Wymiary: Ø110 mm × 57.4 mm; Waga 380 g; Temp.pracy -30 °C do 60 °C; IP67 (IEC 60529-2013), IK8 (IEC 62262:2002) | 1127
IPC | Easy IP 2.0+ (H.265+) | Pro | DS-2CD2543G2-IS(2.8mm) |  | 311318087 | 4MP | Dome | Fixed Lens | Kamera mini kopułowa AcuSense, przetwornik: 1/3" Progressive Scan CMOS, rozdzielczość 2688 × 1520. Min. Oświetlenie: 0.005 Lux @ (F1.6, AGC ON), Cz/B: 0 Lux dla IR, ICR, Obiektyw: 2.8 mm, horizontal FOV 104.3°, vertical FOV 55.9°, diagonal FOV 123.8°; Zasięg IR do 30m, dodatkowy oświetlacz smart, trzy strumienie, H.265/H.264/H.265+/H.264+; Pamięć masowa: NAS (NFS, SMB/CIFS), (ANR), slot na kartę pamięci do 256 GB; Obraz: 120 dB WDR, BLC, HLC, 3D DNR, Tryb korytarzowy; Model z oznaczeniem –IS : wbudowany mikrofon, 1/1 we/wy audio; 1/1 we./wy alarmowe; Zdarzenia podstawowe: detekcja ruchu (klasyfikacja człowiek/pojazd), sabotaż, wyjątki; Zdarzenia smart: detekcja przekroczenia linii, detekcja intruza, wykrycie twarzy; Funkcje DeepLearning: Ochrona perymetryczna; zasilanie: 12 VDC ± 25%, 0.45 A, max. 5.5 W, Ø5.5 mm coaxial power plug, ochrona przed odwrotna polaryzacją, PoE: 802.3af, Class 3, 36 V do 57 V, 0.18 A do 0.11 A, max. 6.5 W; Wymiary: Ø110 mm × 57.4 mm; Waga 380 g; Temp.pracy -30 °C do 60 °C; IP67 (IEC 60529-2013), IK8 (IEC 62262:2002) | 1068
IPC | Easy IP 2.0+ (H.265+) | Pro | DS-2CD2543G2-IS(2.8mm)(BLACK) |  | 311318137 | 4MP | Dome | Fixed Lens | Kamera mini kopułowa AcuSense w obudowie w kolorze czarnym, przetwornik: 1/3" Progressive Scan CMOS, rozdzielczość 2688 × 1520. Min. Oświetlenie: 0.005 Lux @ (F1.6, AGC ON), Cz/B: 0 Lux dla IR, ICR, Obiektyw: 2.8 mm, horizontal FOV 104.3°, vertical FOV 55.9°, diagonal FOV 123.8°; Zasięg IR do 30m, dodatkowy oświetlacz smart, trzy strumienie, H.265/H.264/H.265+/H.264+; Pamięć masowa: NAS (NFS, SMB/CIFS), (ANR), slot na kartę pamięci do 256 GB; Obraz: 120 dB WDR, BLC, HLC, 3D DNR, Tryb korytarzowy; Model z oznaczeniem –IS : wbudowany mikrofon, 1/1 we/wy audio; 1/1 we./wy alarmowe; Zdarzenia podstawowe: detekcja ruchu (klasyfikacja człowiek/pojazd), sabotaż, wyjątki; Zdarzenia smart: detekcja przekroczenia linii, detekcja intruza, wykrycie twarzy; Funkcje DeepLearning: Ochrona perymetryczna; zasilanie: 12 VDC ± 25%, 0.45 A, max. 5.5 W, Ø5.5 mm coaxial power plug, ochrona przed odwrotna polaryzacją, PoE: 802.3af, Class 3, 36 V do 57 V, 0.18 A do 0.11 A, max. 6.5 W; Wymiary: Ø110 mm × 57.4 mm; Waga 380 g; Temp.pracy -30 °C do 60 °C; IP67 (IEC 60529-2013), IK8 (IEC 62262:2002) | 1117
IPC | Easy IP 2.0+ (H.265+) | Pro | DS-2CD2523G2-IS(2.8mm) |  | 311316900 | 2MP | Dome | Fixed Lens | Kamera mini kopułowa AcuSense, przetwornik: 1/2.8" Progressive Scan CMOS, rozdzielczość 1920 × 1080. Min. Oświetlenie: 0.005 Lux @ (F1.6, AGC ON), Cz/B: 0 Lux dla IR, ICR, Obiektyw: 2.8 mm, horizontal FOV 108.8°, vertical FOV 57.7°, diagonal FOV 129.4°; Zasięg IR do 30m, dodatkowy oświetlacz smart, trzy strumienie, H.265/H.264/H.265+/H.264+; Pamięć masowa: NAS (NFS, SMB/CIFS), (ANR), slot na kartę pamięci do 256 GB; Obraz: 120 dB WDR, BLC, HLC, 3D DNR, Tryb korytarzowy; Model z oznaczeniem –IS : wbudowany mikrofon, 1/1 we/wy audio; 1/1 we./wy alarmowe; Zdarzenia podstawowe: detekcja ruchu (klasyfikacja człowiek/pojazd), sabotaż, wyjątki; Zdarzenia smart: detekcja przekroczenia linii, detekcja intruza, wykrycie twarzy; Funkcje DeepLearning: Ochrona perymetryczna; zasilanie: 12 VDC ± 25%, 0.45 A, max. 5.5 W, Ø5.5 mm coaxial power plug, ochrona przed odwrotna polaryzacją, PoE: 802.3af, Class 3, 36 V do 57 V, 0.18 A do 0.11 A, max. 6.5 W; Wymiary: Ø110 mm × 57.4 mm; Waga 380 g; Temp.pracy -30 °C do 60 °C; IP67 (IEC 60529-2013), IK8 (IEC 62262:2002) | 1004
IPC | Easy IP 3.0 (H.265+) | Pro | DS-2CD2955FWD-I(1.05mm) |  | 300819082 | 5MP | Dome Indoor | Fisheye Fixed Lens | Kamera IP FishEye Hikvision, rozdzielczość 5MP (max. 2560×1920@30kl/s), przetwornik: 1/2.5” Progressive Scan CMOS, czułość: 0.01Lux@(F1.2, wł. AGC), 0 Lux z IR, zasięg IR do 8m, dzień/noc ICR, wbudowany slot kart pamięci (do 128 GB), obiektyw: 1.05mm/F2.2, kompresja: H.265+/H.265/H.264+/H.264/MJPEG, BLC, WDR 10dB, ROI, 3D DNR, Defog, detekcja przekroczenia linii, detekcja intruza. Wymiary: φ119.9×41.2. Temperatura pracy: -10°C do +50°C. Zasilanie 12VDC/PoE. | 2296
IPC | Easy IP 3.0 (H.265+) | Pro | DS-2CD2955FWD-IS(1.05mm) |  | 300820295 | 5MP | Dome Indoor | Fisheye Fixed Lens | Kamera IP FishEye Hikvision, rozdzielczość 5MP (max. 2560×1920@30kl/s), przetwornik: 1/2.5” Progressive Scan CMOS, czułość: 0.01Lux@(F1.2, wł. AGC), 0 Lux z IR, zasięg IR do 8m, dzień/noc ICR, wbudowany slot kart pamięci (do 128 GB), obiektyw: 1.05mm/F2.2, kompresja: H.265+/H.265/H.264+/H.264/MJPEG. Kodowanie audio: G.711/G.722.1/G.726/MP2L2. BLC, WDR 10dB, ROI, 3D DNR, Defog, detekcja przekroczenia linii, detekcja intruza. Wej/wyj audio: 1/1. Wej/wyj alarmowe: 1/1. Wymiary: φ119.9×41.2. Temperatura pracy: -10°C do +50°C. Zasilanie 12VDC/PoE. | 2360
IPC | Easy IP 3.0 (H.265+) | Pro | DS-2CD2935FWD-I(1.16mm) |  | 300819079 | 3MP | Dome Indoor | Fisheye Fixed Lens | Kamera IP FishEye Hikvision, rozdzielczość 3MP (max. 2048×1536@30kl/s), przetwornik: 1/2.8” Progressive Scan CMOS, czułość: 0.005Lux@(F1.2, wł. AGC), 0 Lux z IR, zasięg IR do 8m, dzień/noc ICR, wbudowany slot kart pamięci (do 128 GB), obiektyw: 1.16mm/F2.2, kompresja: H.265+/H.265/H.264+/H.264/MJPEG, BLC, WDR 10dB, ROI, 3D DNR, Defog, detekcja przekroczenia linii, detekcja intruza. Wymiary: φ119.9×41.2. Temperatura pracy: -10°C do +50°C. Zasilanie 12VDC/PoE. | 1981
IPC | Easy IP 3.0 (H.265+) | Pro | DS-2CD2935FWD-IS(1.16mm) |  | 300820294 | 3MP | Dome Indoor | Fisheye Fixed Lens | Kamera IP FishEye Hikvision, rozdzielczość 3MP (max. 2048×1536@30kl/s), przetwornik: 1/2.8” Progressive Scan CMOS, czułość: 0.005Lux@(F1.2, wł. AGC), 0 Lux z IR, zasięg IR do 8m, dzień/noc ICR, wbudowany slot kart pamięci (do 128 GB), obiektyw: 1.16mm/F2.2, kompresja: H.265+/H.265/H.264+/H.264/MJPEG. Kodowanie audio: G.711/G.722.1/G.726/MP2L2. BLC, WDR 10dB, ROI, 3D DNR, Defog, detekcja przekroczenia linii, detekcja intruza. Wej/wyj audio: 1/1. Wej/wyj alarmowe: 1/1. Wymiary: φ119.9×41.2. Temperatura pracy: -10°C do +50°C. Zasilanie 12VDC/PoE. | 2045
Analog | Analog HD TVI ColorVu | Pro | DS-2CE10HFT-F(3.6mm) |  | 300511835 | 5MP | Outdoor Bullet | Lens Fixed | Kamera ColorVu typu Bullet. Rozdzielczość 5 MP 2560x1944@20fps, Przetwornik 5MP CMOS, czułość: 0.0005Lux (F1.0, wł. AGC), 0 Lux z światłem białym, zasięg do 20 m, dzień/noc kolor, WDR: ≥130 dB, AGC, 3D DNR, WB (ATW/MWB), BLC, HLC, sterowanie po kablu koncentrycznym Hikvision-C (HD-TVI), obiektyw: 3.6mm, kąt widzenia 80.1°. IP67, 3-osiowa regulacja położenia, możliwość przełączenia wyjść wideo: TVI/AHD/CVI/CVBS , kolorowy obraz 24h, maski prywatności: 4 obszary, detekcja ruchu: 4 obszary. Wymiary 68x70x168.2mm. Waga około 350g. Temperatura pracy -40°C~60°C. Zasilanie 12VDC. | 435
Analog | Analog HD TVI ColorVu | Pro | DS-2CE72HFT-F(3.6mm) |  | 300613382 | 5MP | Outdoor Turret | Lens Fixed | Kamera ColorVu typu Turret. Rozdzielczość 5 MP 2560x1944@20fps, Przetwornik 5MP CMOS, czułość: 0.0005Lux (F1.0, wł. AGC), 0 Lux z światłem białym, zasięg do 20 m, dzień/noc kolor, WDR: ≥130 dB, AGC, 3D DNR, WB (ATW/MWB), BLC, HLC, sterowanie po kablu koncentrycznym Hikvision-C (HD-TVI), obiektyw: 3.6mm, kąt widzenia 80.1°. IP67, 3-osiowa regulacja położenia, możliwość przełączenia wyjść wideo: TVI/AHD/CVI/CVBS , kolorowy obraz 24h, maski prywatności: 4 obszary, detekcja ruchu: 4 obszary. Wymiary ø109.82x85.56mm. Waga około 350g. Temperatura pracy -40°C~60°C. Zasilanie 12VDC. | 466
Analog | Analog HD TVI ColorVu | Pro | DS-2CE12HFT-F(3.6mm) |  | 300511837 | 5MP | Outdoor Bullet | Lens Fixed | Kamera ColorVu typu Bullet. Rozdzielczość 5 MP 2560x1944@20fps, Przetwornik 5MP CMOS, czułość: 0.0005Lux (F1.0, wł. AGC), 0 Lux z światłem białym, zasięg do 40 m, dzień/noc kolor, WDR: ≥130 dB, AGC, 3D DNR, WB (ATW/MWB), BLC, HLC, sterowanie po kablu koncentrycznym Hikvision-C (HD-TVI), obiektyw: 3.6mm, kąt widzenia 80.1°. IP67, 3-osiowa regulacja położenia, możliwość przełączenia wyjść wideo: TVI/AHD/CVI/CVBS , kolorowy obraz 24h, maski prywatności: 4 obszary, detekcja ruchu: 4 obszary. Wymiary 82.6x77.1x215.7mm. Waga około 535g. Temperatura pracy -40°C~60°C. Zasilanie 12VDC. | 506
Analog | Analog HD TVI 4K | Pro | DS-2CE17U8T-IT(3.6mm) |  | 300509273 | 4K | Outdoor Bullet | Lens Fixed | Kamera Turbo-HD Hikvision w obudowie typu bullet. Rozdzielczość 8Mpix@12.5kl/s (PAL), przetwornik 8.29Mpix CMOS, czułość: 0.003Lux (F1.2, wł. AGC), 0 Lux z IR, zasięg IR do 20m, promiennik typu EXIR 2.0, dzień/noc ICR, WDR 120dB, Smart IR, AGC, 3D DNR, WB (ATW/MWB), BLC/HLC, 4 maski prywatności, sterowanie po kablu koncentrycznym Hikvision-C (HD-TVI), obiektyw: 3.6mm.2°. IP67, 3-osiowa regulacja położenia. Dodatkowe wyjście analogowe BNC. Wymiary: Φ70x159.8mm, waga 420g. Temperatura pracy -40°C~60°C. Zasilanie 12VDC. | 1036
Analog | Analog HD TVI 4K | Pro | DS-2CE19U7T-AIT3ZF(2.7-13.5mm) |  | 300511049 | 4K | Outdoor Bullet | Lens 2.7-13.5mm | Kamera Turbo-HD Hikvision w obudowie typu bullet. Rozdzielczość 8Mpix@12.5kl/s (PAL), przetwornik 8.29Mpix CMOS, czułość: 0.003Lux (F1.2, wł. AGC), 0 Lux z IR, zasięg IR do 80m, promiennik typu EXIR 2.0, dzień/noc ICR, WDR 130dB, Smart IR, AGC, 3D DNR, WB (ATW/MWB), BLC/HLC, sterowanie po kablu koncentrycznym Hikvision-C (HD-TVI), obiektyw: 2.7~13.5mm, kąty: 108.1°~45.6°. IP67, 3-osiowa regulacja położenia. Wymiary: 84.5 mm × 92 mm × 255.1 mm, waga 925g. Temperatura pracy -40°C~60°C, wyjśćie wideo 4w1 (TVI/AHD/CVI/CVBS). | 1195
Analog | Analog HD TVI 4K | Pro | DS-2CE59U7T-AVPIT3ZF(2.7-13.5mm) |  | 300612505 | 4K | Outdoor Dome | Lens 2.7-13.5mm | Kamera Turbo-HD Hikvision w obudowie kopułowej. Rozdzielczość 8Mpix@12.5kl/s (PAL), przetwornik 8.29Mpix CMOS, czułość: 0.003Lux (F1.2, wł. AGC), 0 Lux z IR, zasięg IR do 60m, promiennik typu EXIR 2.0, dzień/noc ICR, WDR 130dB, Smart IR, AGC, 3D DNR, WB (ATW/MWB), BLC/HLC, sterowanie po kablu koncentrycznym Hikvision-C (HD-TVI), obiektyw: 2.7~13.5mm, kąty: 108.1°~45.6°. IP67, IK10, 3-osiowa regulacja położenia. Wymiary: Φ145.2x124.1mm, waga 640g. Temperatura pracy -40°C~60°C. Wyjście wideo 4w1 (TVI/AHD/CVI/CVBS). | 1317
Analog | Analog HD TVI 4K | Pro | DS-2CE5AU7T-AVPIT3ZF(2.7-13.5mm) |  | 300612507 | 4K | Outdoor Dome | Lens 2.7-13.5mm | Kamera Turbo-HD Hikvision w obudowie kopułowej. Rozdzielczość 8Mpix@12.5kl/s (PAL), przetwornik 8.29Mpix CMOS, czułość: 0.003Lux (F1.2, wł. AGC), 0 Lux z IR, zasięg IR do 60m, promiennik typu EXIR 2.0, dzień/noc ICR, WDR 130dB, Smart IR, AGC, 3D DNR, WB (ATW/MWB), BLC, sterowanie po kablu koncentrycznym Hikvision-C (HD-TVI), obiektyw: 2.7~13.5mm, kąty: 108.1°~45.6°. IP67, IK10, 3-osiowa regulacja położenia. Wymiary: Ø 145 mm × 111.3 mm, waga 860g. Temperatura pracy -40°C~60°C. Wyjście wideo 4w1 (TVI/AHD/CVI/CVBS). | 1195
Analog | Analog HD TVI 4K | Pro | DS-2CE16U7T-ITF(2.8mm) |  | 300511261 | 8MP | Outdoor Bullet | Lens Fixed | Kamera Turbo HD w obudowie tulejowej. Rozdzielczość 8.3MP @12.5fps, Przetwornik 8MP CMOS, czułość: 0.003Lux (F1.2, wł. AGC), 0 Lux z IR, zasięg IR do 30m, dzień/noc ICR, Smart IR, WDR: 130dB, AGC, DNR, WB (ATW/MWB), BLC, sterowanie po kablu koncentrycznym Hikvision-C (HD-TVI), obiektyw: 2.8mm. IP67, 3-osiowa regulacja położenia. Wymiary 58 mm × 61 mm × 158.6 mm. Waga około 345g. Temperatura pracy -40°C~60°C, IP67. Zasilanie 12VDC, wyjście wideo 4w1 (TVI/AHD/CVI/CVBS). | 554
Analog | Analog HD TVI 4K | Pro | DS-2CE16U7T-ITF(3.6mm) |  | 300511262 | 8MP | Outdoor Bullet | Lens Fixed | Kamera Turbo HD w obudowie tulejowej. Rozdzielczość 8.3MP @12.5fps, Przetwornik 8MP CMOS, czułość: 0.003Lux (F1.2, wł. AGC), 0 Lux z IR, zasięg IR do 30m, dzień/noc ICR, Smart IR, WDR: 130dB, AGC, DNR, WB (ATW/MWB), BLC, sterowanie po kablu koncentrycznym Hikvision-C (HD-TVI), obiektyw: 3.6mm. IP67, 3-osiowa regulacja położenia. Wymiary 58 mm × 61 mm × 158.6 mm. Waga około 345g. Temperatura pracy -40°C~60°C, IP67. Zasilanie 12VDC, wyjście wideo 4w1 (TVI/AHD/CVI/CVBS). | 554
Analog | Analog HD TVI 4K | Pro | DS-2CE16U7T-IT3F(2.8mm) |  | 300511252 | 8MP | Outdoor Bullet | Lens Fixed | Kamera Turbo HD w obudowie tulejowej. Rozdzielczość 8.3MP @12.5fps, Przetwornik 8MP CMOS, czułość: 0.003Lux (F1.2, wł. AGC), 0 Lux z IR, zasięg IR do 60m, dzień/noc ICR, Smart IR, WDR: 130dB, AGC, DNR, WB (ATW/MWB), BLC, sterowanie po kablu koncentrycznym Hikvision-C (HD-TVI), obiektyw: 2.8mm. IP67, 3-osiowa regulacja położenia. Wymiary 81.9 mm × 86.7 mm × 217.9 mm. Waga około 560g. Temperatura pracy -40°C~60°C, IP67. Zasilanie 12VDC, wyjście wideo 4w1 (TVI/AHD/CVI/CVBS). | 676
Analog | Analog HD TVI 4K | Pro | DS-2CE16U7T-IT3F(3.6mm) |  | 300511253 | 8MP | Outdoor Bullet | Lens Fixed | Kamera Turbo HD w obudowie tulejowej. Rozdzielczość 8.3MP @12.5fps, Przetwornik 8MP CMOS, czułość: 0.003Lux (F1.2, wł. AGC), 0 Lux z IR, zasięg IR do 60m, dzień/noc ICR, Smart IR, WDR: 130dB, AGC, DNR, WB (ATW/MWB), BLC, sterowanie po kablu koncentrycznym Hikvision-C (HD-TVI), obiektyw: 3.6mm. IP67, 3-osiowa regulacja położenia. Wymiary 81.9 mm × 86.7 mm × 217.9 mm. Waga około 560g. Temperatura pracy -40°C~60°C, IP67. Zasilanie 12VDC, wyjście wideo 4w1 (TVI/AHD/CVI/CVBS). | 676
Analog | Analog HD TVI 4K | Pro | DS-2CE57U7T-VPITF(2.8mm) |  | 300612798 | 8MP | Outdoor Dome | Lens Fixed | Kamera Turbo-HD Hikvision w obudowie kopułowiej. Rozdzielczość 8.3MP @12.5fps, Przetwornik 8MP CMOS, czułość: 0.003Lux (F1.2, wł. AGC), 0 Lux z IR, zasięg IR do 30m, dzień/noc ICR, Smart IR, WDR: 130dB, AGC, DNR, WB (ATW/MWB), sterowanie po kablu koncentrycznym Hikvision-C (HD-TVI), obiektyw: 2.8mm. IP67, IK10, 3-osiowa regulacja położenia. Wymiary: Φ111x82.4mm, waga 480g. Temperatura pracy -40°C~60°C. Zasilanie 12VDC, wyjście wideo 4w1 (TVI/AHD/CVI/CVBS). | 676
Analog | Analog HD TVI 4K | Pro | DS-2CE57U7T-VPITF(3.6mm) |  | 300612799 | 8MP | Outdoor Dome | Lens Fixed | Kamera Turbo-HD Hikvision w obudowie kopułowiej. Rozdzielczość 8.3MP @12.5fps, Przetwornik 8MP CMOS, czułość: 0.003Lux (F1.2, wł. AGC), 0 Lux z IR, zasięg IR do 30m, dzień/noc ICR, Smart IR, WDR: 130dB, AGC, DNR, WB (ATW/MWB), sterowanie po kablu koncentrycznym Hikvision-C (HD-TVI), obiektyw: 3.6mm. IP67, IK10, 3-osiowa regulacja położenia. Wymiary: Φ111x82.4mm, waga 480g. Temperatura pracy -40°C~60°C. Zasilanie 12VDC, wyjście wideo 4w1 (TVI/AHD/CVI/CVBS). | 676
Analog | Analog HD TVI 4K | Pro | DS-2CE76U7T-ITMF(2.8mm) |  | 300612708 | 8MP | Outdoor Turret | Lens Fixed | Kamera Turbo-HD Hikvision w obudowie typu turret. Rozdzielczość 8.3MP @12.5fps, Przetwornik 8MP CMOS, czułość: 0.003Lux (F1.2, wł. AGC), 0 Lux z IR, zasięg IR do 30m, promiennik, dzień/noc ICR, WDR 130dB, Smart IR, AGC, 3D DNR, WB (ATW/MWB), BLC/HLC, sterowanie po kablu koncentrycznym Hikvision-C (HD-TVI), obiektyw: 2.8mm. IP67, 3-osiowa regulacja położenia. Wymiary: 90 mm × 79.37 mm, waga 310g. Temperatura pracy -40°C~60°C. Zasilanie 12VDC, wyjscie wideo 4w1 (TVI/AHD/CVI/CVBS). | 542
Analog | Analog HD TVI 4K | Pro | DS-2CE76U7T-ITMF(3.6mm) |  | 300612709 | 8MP | Outdoor Turret | Lens Fixed | Kamera Turbo-HD Hikvision w obudowie typu turret. Rozdzielczość 8.3MP @12.5fps, Przetwornik 8MP CMOS, czułość: 0.003Lux (F1.2, wł. AGC), 0 Lux z IR, zasięg IR do 30m, promiennik, dzień/noc ICR, WDR 130dB, Smart IR, AGC, 3D DNR, WB (ATW/MWB), BLC/HLC, sterowanie po kablu koncentrycznym Hikvision-C (HD-TVI), obiektyw: 3.6mm. IP67, 3-osiowa regulacja położenia. Wymiary: 90 mm × 79.37 mm, waga 310g. Temperatura pracy -40°C~60°C. Zasilanie 12VDC, wyjscie wideo 4w1 (TVI/AHD/CVI/CVBS). | 542
Analog | Analog HD TVI 4K | Pro | DS-2CE78U7T-IT3F(2.8mm) |  | 300612714 | 8MP | Outdoor Turret | Lens Fixed | Kamera Turbo HD w obudowie typu turret. Rozdzielczość 8.3MP @12.5fps, Przetwornik 8MP CMOS, czułość: 0.003Lux (F1.2, wł. AGC), 0 Lux z IR, zasięg IR do 60m, dzień/noc ICR, Smart IR, WDR: 130DdB, AGC, DNR, WB (ATW/MWB), BLC, sterowanie po kablu koncentrycznym Hikvision-C (HD-TVI), obiektyw: 2.8mm. IP67, 3-osiowa regulacja położenia. Wymiary Φ 109.82 mm × 91.03 mm. Waga około 325g. Temperatura pracy -40°C~60°C, IP67. Zasilanie 12VDC, wyjście wideo 4w1 (TVI/AHD/CVI/CVBS). | 618
Analog | Analog HD TVI 4K | Pro | DS-2CE78U7T-IT3F(3.6mm) |  | 300612715 | 8MP | Outdoor Turret | Lens Fixed | Kamera Turbo HD w obudowie typu turret. Rozdzielczość 8.3MP @12.5fps, Przetwornik 8MP CMOS, czułość: 0.003Lux (F1.2, wł. AGC), 0 Lux z IR, zasięg IR do 60m, dzień/noc ICR, Smart IR, WDR: 130DdB, AGC, DNR, WB (ATW/MWB), BLC, sterowanie po kablu koncentrycznym Hikvision-C (HD-TVI), obiektyw: 3.6mm. IP67, 3-osiowa regulacja położenia. Wymiary Φ 109.82 mm × 91.03 mm. Waga około 325g. Temperatura pracy -40°C~60°C, IP67. Zasilanie 12VDC, wyjście wideo 4w1 (TVI/AHD/CVI/CVBS). | 618
Analog | Analog HD TVI 4K | Pro | DS-2CE16U1T-ITF(2.8mm) |  | 300510416 | 8.3MP | Outdoor Bullet | Lens Fixed | Kamera Turbo HD w obudowie tulejowej. Rozdzielczość 8.3MP @12.5fps, Przetwornik 8MP CMOS, czułość: 0.01Lux (F1.2, wł. AGC), 0 Lux z IR, zasięg IR do 20m, promiennik typu EXIR 2.0, dzień/noc ICR, Smart IR, DWDR, AGC, DNR, WB (ATW/MWB), BLC, sterowanie po kablu koncentrycznym Hikvision-C (HD-TVI), obiektyw: 2.8mm. IP67, 3-osiowa regulacja położenia. Wymiary 58x61×163mm. Waga około 680g. Temperatura pracy -40°C~60°C. Zasilanie 12VDC. | 454
Analog | Analog HD TVI 4K | Pro | DS-2CE16U1T-ITF(3.6mm) |  | 300510417 | 8.3MP | Outdoor Bullet | Lens Fixed | Kamera Turbo HD w obudowie tulejowej. Rozdzielczość 8.3MP @12.5fps, Przetwornik 8MP CMOS, czułość: 0.01Lux (F1.2, wł. AGC), 0 Lux z IR, zasięg IR do 20m, promiennik typu EXIR 2.0, dzień/noc ICR, Smart IR, DWDR, AGC, DNR, WB (ATW/MWB), BLC, sterowanie po kablu koncentrycznym Hikvision-C (HD-TVI), obiektyw: 3.6mm. IP67, 3-osiowa regulacja położenia. Wymiary 58x61×163mm. Waga około 680g. Temperatura pracy -40°C~60°C. Zasilanie 12VDC. | 446
Analog | Analog HD TVI 4K | Pro | DS-2CE16U1T-IT1F(2.8mm) |  | 300510422 | 8.3MP | Outdoor Bullet | Lens Fixed | Kamera Turbo HD w obudowie tulejowej. Rozdzielczość 8.3MP @12.5fps, Przetwornik 8MP CMOS, czułość: 0.01Lux (F1.2, wł. AGC), 0 Lux z IR, zasięg IR do 20m, promiennik typu EXIR 2.0, dzień/noc ICR, Smart IR, DWDR, AGC, DNR, WB (ATW/MWB), BLC, sterowanie po kablu koncentrycznym Hikvision-C (HD-TVI), obiektyw: 2.8mm. IP67, 3-osiowa regulacja położenia. Wymiary 58x61×163mm. Waga około 680g. Temperatura pracy -40°C~60°C. Zasilanie 12VDC. | 498
Analog | Analog HD TVI 4K | Pro | DS-2CE16U1T-IT3F(2.8mm) |  | 300510425 | 8.3MP | Outdoor Bullet | Lens Fixed | Kamera Turbo HD w obudowie tulejowej. Rozdzielczość 8.3MP @12.5fps, Przetwornik 8MP CMOS, czułość: 0.01Lux (F1.2, wł. AGC), 0 Lux z IR, zasięg IR do 40m, promiennik typu EXIR 2.0, dzień/noc ICR, Smart IR, DWDR, AGC, DNR, WB (ATW/MWB), BLC, sterowanie po kablu koncentrycznym Hikvision-C (HD-TVI), obiektyw: 2.8mm. IP67, 3-osiowa regulacja położenia. Wymiary 58x61×163mm. Waga około 680g. Temperatura pracy -40°C~60°C. Zasilanie 12VDC. | 546
Analog | Analog HD TVI 4K | Pro | DS-2CE16U1T-IT3F(3.6mm) |  | 300510426 | 8.3MP | Outdoor Bullet | Lens Fixed | Kamera Turbo HD w obudowie tulejowej. Rozdzielczość 8.3MP @12.5fps, Przetwornik 8MP CMOS, czułość: 0.01Lux (F1.2, wł. AGC), 0 Lux z IR, zasięg IR do 40m, promiennik typu EXIR 2.0, dzień/noc ICR, Smart IR, DWDR, AGC, DNR, WB (ATW/MWB), BLC, sterowanie po kablu koncentrycznym Hikvision-C (HD-TVI), obiektyw: 3.6mm. IP67, 3-osiowa regulacja położenia. Wymiary 58x61×163mm. Waga około 680g. Temperatura pracy -40°C~60°C. Zasilanie 12VDC. | 540
Analog | Analog HD TVI 4K | Pro | DS-2CE16U1T-IT5F(3.6mm) |  | 300510430 | 8.3MP | Outdoor Bullet | Lens Fixed | Kamera Turbo HD w obudowie tulejowej. Rozdzielczość 8.3MP @12.5fps, Przetwornik 8MP CMOS, czułość: 0.01Lux (F1.2, wł. AGC), 0 Lux z IR, zasięg IR do 80m, promiennik typu EXIR 2.0, dzień/noc ICR, Smart IR, DWDR, AGC, DNR, WB (ATW/MWB), BLC, sterowanie po kablu koncentrycznym Hikvision-C (HD-TVI), obiektyw: 3.6mm. IP67, 3-osiowa regulacja położenia. Wymiary 58x61×163mm. Waga około 680g. Temperatura pracy -40°C~60°C. Zasilanie 12VDC. | 554
Analog | Analog HD TVI 4K | Pro | DS-2CE57U1T-VPITF(2.8mm) |  | 300611837 | 8.3MP | Outdoor Dome | Lens Fixed | Kamera Turbo-HD Hikvision w obudowie kopułowiej. Rozdzielczość 8.3MP @12.5fps, Przetwornik 8MP CMOS, czułość: 0.01Lux (F1.2, wł. AGC), 0 Lux z IR, zasięg IR do 20m, promiennik typu EXIR 2.0, dzień/noc ICR, Smart IR, DWDR, AGC, DNR, WB (ATW/MWB), BLC, sterowanie po kablu koncentrycznym Hikvision-C (HD-TVI), obiektyw: 2.8mm. IP67, IK10, 3-osiowa regulacja położenia. Wymiary: Φ111x82.4mm, waga 350g. Temperatura pracy -40°C~60°C. Zasilanie 12VDC. | 540
Analog | Analog HD TVI 4K | Pro | DS-2CE57U1T-VPITF(3.6mm) |  | 300611838 | 8.3MP | Outdoor Dome | Lens Fixed | Kamera Turbo-HD Hikvision w obudowie kopułowiej. Rozdzielczość 8.3MP @12.5fps, Przetwornik 8MP CMOS, czułość: 0.01Lux (F1.2, wł. AGC), 0 Lux z IR, zasięg IR do 20m, promiennik typu EXIR 2.0, dzień/noc ICR, Smart IR, DWDR, AGC, DNR, WB (ATW/MWB), BLC, sterowanie po kablu koncentrycznym Hikvision-C (HD-TVI), obiektyw: 3.6mm. IP67, IK10, 3-osiowa regulacja położenia. Wymiary: Φ111x82.4mm, waga 350g. Temperatura pracy -40°C~60°C. Zasilanie 12VDC. | 540
Analog | Analog HD TVI 4K | Pro | DS-2CE76U1T-ITMF(2.8mm) |  | 300611826 | 8.3MP | Outdoor Turret | Lens Fixed | Kamera Turbo-HD Hikvision w obudowie typu turret. Rozdzielczość 8.3MP @12.5fps, Przetwornik 8MP CMOS, czułość: 0.01Lux (F1.2, wł. AGC), 0 Lux z IR, zasięg IR do 20m, promiennik typu EXIR 2.0, dzień/noc ICR, WDR 120dB, Smart IR, AGC, 3D DNR, WB (ATW/MWB), BLC/HLC, 4 maski prywatności, 4 strefy detekcji ruchu, sterowanie po kablu koncentrycznym Hikvision-C (HD-TVI), obiektyw: 2.8mm. IP67, 3-osiowa regulacja położenia. Wbudowana czyjka PIR, zasięg 11m. Białe światło alarmowe. Wymiary: Φ109.8x93.2mm, waga 350g. Temperatura pracy -40°C~60°C. Zasilanie 12VDC. | 446
Analog | Analog HD TVI 4K | Pro | DS-2CE76U1T-ITMF(3.6mm) |  | 300611827 | 8.3MP | Outdoor Turret | Lens Fixed | Kamera Turbo-HD Hikvision w obudowie typu turret. Rozdzielczość 8.3MP @12.5fps, Przetwornik 8MP CMOS, czułość: 0.01Lux (F1.2, wł. AGC), 0 Lux z IR, zasięg IR do 20m, promiennik typu EXIR 2.0, dzień/noc ICR, WDR 120dB, Smart IR, AGC, 3D DNR, WB (ATW/MWB), BLC/HLC, 4 maski prywatności, 4 strefy detekcji ruchu, sterowanie po kablu koncentrycznym Hikvision-C (HD-TVI), obiektyw: 3.6mm. IP67, 3-osiowa regulacja położenia. Wbudowana czyjka PIR, zasięg 11m. Białe światło alarmowe. Wymiary: Φ109.8x93.2mm, waga 350g. Temperatura pracy -40°C~60°C. Zasilanie 12VDC. | 446
Analog | Analog HD TVI 4K | Pro | DS-2CE78U1T-IT1F(2.8mm) |  | 300611829 | 8.3MP | Outdoor Turret | Lens Fixed | Kamera Turbo-HD Hikvision w obudowie typu turret. Rozdzielczość 8.3MP @12.5fps, Przetwornik 8MP CMOS, czułość: 0.01Lux (F1.2, wł. AGC), 0 Lux z IR, zasięg IR do 20m, promiennik typu EXIR 2.0, dzień/noc ICR, WDR 120dB, Smart IR, AGC, 3D DNR, WB (ATW/MWB), BLC/HLC, 4 maski prywatności, 4 strefy detekcji ruchu, sterowanie po kablu koncentrycznym Hikvision-C (HD-TVI), obiektyw: 2.8mm. IP67, 3-osiowa regulacja położenia. Wbudowana czyjka PIR, zasięg 11m. Białe światło alarmowe. Wymiary: Φ109.8x93.2mm, waga 350g. Temperatura pracy -40°C~60°C. Zasilanie 12VDC. | 446
Analog | Analog HD TVI 4K | Pro | DS-2CE78U1T-IT1F(3.6mm) |  | 300611830 | 8.3MP | Outdoor Turret | Lens Fixed | Kamera Turbo-HD Hikvision w obudowie typu turret. Rozdzielczość 8.3MP @12.5fps, Przetwornik 8MP CMOS, czułość: 0.01Lux (F1.2, wł. AGC), 0 Lux z IR, zasięg IR do 20m, promiennik typu EXIR 2.0, dzień/noc ICR, WDR 120dB, Smart IR, AGC, 3D DNR, WB (ATW/MWB), BLC/HLC, 4 maski prywatności, 4 strefy detekcji ruchu, sterowanie po kablu koncentrycznym Hikvision-C (HD-TVI), obiektyw: 3.6mm. IP67, 3-osiowa regulacja położenia. Wbudowana czyjka PIR, zasięg 11m. Białe światło alarmowe. Wymiary: Φ109.8x93.2mm, waga 350g. Temperatura pracy -40°C~60°C. Zasilanie 12VDC. | 446
Analog | Analog HD TVI 4K | Pro | DS-2CE78U1T-IT3F(2.8mm) |  | 300611832 | 8.3MP | Outdoor Turret | Lens Fixed | Kamera Turbo-HD Hikvision w obudowie typu turret. Rozdzielczość 8.3MP @12.5fps, Przetwornik 8MP CMOS, czułość: 0.01Lux (F1.2, wł. AGC), 0 Lux z IR, zasięg IR do 40m, promiennik typu EXIR 2.0, dzień/noc ICR, WDR 120dB, Smart IR, AGC, 3D DNR, WB (ATW/MWB), BLC/HLC, 4 maski prywatności, 4 strefy detekcji ruchu, sterowanie po kablu koncentrycznym Hikvision-C (HD-TVI), obiektyw: 2.8mm. IP67, 3-osiowa regulacja położenia. Wbudowana czyjka PIR, zasięg 11m. Białe światło alarmowe. Wymiary: Φ109.8x93.2mm, waga 350g. Temperatura pracy -40°C~60°C. Zasilanie 12VDC. | 477
Analog | Analog HD TVI 4K | Pro | DS-2CE78U1T-IT3F(3.6mm) |  | 300611833 | 8.3MP | Outdoor Turret | Lens Fixed | Kamera Turbo-HD Hikvision w obudowie typu turret. Rozdzielczość 8.3MP @12.5fps, Przetwornik 8MP CMOS, czułość: 0.01Lux (F1.2, wł. AGC), 0 Lux z IR, zasięg IR do 40m, promiennik typu EXIR 2.0, dzień/noc ICR, WDR 120dB, Smart IR, AGC, 3D DNR, WB (ATW/MWB), BLC/HLC, 4 maski prywatności, 4 strefy detekcji ruchu, sterowanie po kablu koncentrycznym Hikvision-C (HD-TVI), obiektyw: 3.6mm. IP67, 3-osiowa regulacja położenia. Wbudowana czyjka PIR, zasięg 11m. Białe światło alarmowe. Wymiary: Φ109.8x93.2mm, waga 350g. Temperatura pracy -40°C~60°C. Zasilanie 12VDC. | 477
Analog | Analog HD TVI 4K | Pro | DS-2CE19U1T-IT3ZF(2.7-13.5mm) |  | 300510435 | 8.3MP | Outdoor Bullet | Lens 2.7-13.5mm | Kamera Turbo-HD Hikvision w obudowie typu bullet. Rozdzielczość 8Mpix@12.5kl/s (PAL), przetwornik 8.29Mpix CMOS, czułość: 0.01Lux (F1.2, wł. AGC), 0 Lux z IR, zasięg IR do 80m, promiennik typu EXIR 2.0, dzień/noc ICR, WDR 120dB, Smart IR, AGC, 3D DNR, WB (ATW/MWB), BLC/HLC, 4 maski prywatności, sterowanie po kablu koncentrycznym Hikvision-C (HD-TVI), obiektyw: 2.8~12mm, kąty: 108.1°~45.6°. IP67, 3-osiowa regulacja położenia. Dodatkowe wyjście analogowe BNC. Wymiary: 92x89x269.6mm, waga 955g. Temperatura pracy -40°C~60°C. | 905
Analog | Analog HD TVI 4K | Pro | DS-2CE19U1T-AIT3ZF(2.7-13.5mm) |  | 300510434 | 8.3MP | Outdoor Bullet | Lens 2.7-13.5mm | Kamera Turbo-HD Hikvision w obudowie typu bullet. Rozdzielczość 8Mpix@12.5kl/s (PAL), przetwornik 8.29Mpix CMOS, czułość: 0.01Lux (F1.2, wł. AGC), 0 Lux z IR, zasięg IR do 80m, promiennik typu EXIR 2.0, dzień/noc ICR, WDR 120dB, Smart IR, AGC, 3D DNR, WB (ATW/MWB), BLC/HLC, 4 maski prywatności, sterowanie po kablu koncentrycznym Hikvision-C (HD-TVI), obiektyw: 2.8~12mm, kąty: 108.1°~45.6°. IP67, 3-osiowa regulacja położenia. Dodatkowe wyjście analogowe BNC. Wymiary: 92x89x269.6mm, waga 955g. Temperatura pracy -40°C~60°C. Zasilanie 12VDC/24VAC. | 953
Analog | Analog HD TVI 4K | Pro | DS-2CE79U1T-IT3ZF(2.7-13.5mm) |  | 300611847 | 8.3MP | Outdoor Turret | Lens 2.7-13.5mm | Kamera Turbo-HD Hikvision w obudowie typu turret. Rozdzielczość 8.3MP @12.5fps, Przetwornik 8MP CMOS, czułość: 0.01Lux (F1.2, wł. AGC), 0 Lux z IR, zasięg IR do 40m, promiennik typu EXIR 2.0, dzień/noc ICR, WDR 120dB, Smart IR, AGC, 3D DNR, WB (ATW/MWB), BLC/HLC, 4 maski prywatności, 4 strefy detekcji ruchu, sterowanie po kablu koncentrycznym Hikvision-C (HD-TVI), obiektyw motoryzowany: 2.8-12mm. IP67, 3-osiowa regulacja położenia. Wbudowana czyjka PIR, zasięg 11m. Białe światło alarmowe. Wymiary: Φ109.8x93.2mm, waga 350g. Temperatura pracy -40°C~60°C. Zasilanie 12VDC. | 905
Analog | Analog HD TVI 4K | Pro | DS-2CE56U1T-ITZF(2.7-13.5mm) |  | 300611845 | 8.3MP | Outdoor Dome | Lens 2.7-13.5mm | Kamera Turbo-HD Hikvision w obudowie kopułowiej. Rozdzielczość 8.3MP @12.5fps, Przetwornik 8MP CMOS, czułość: 0.01Lux (F1.2, wł. AGC), 0 Lux z IR, zasięg IR do 20m, promiennik typu EXIR 2.0, dzień/noc ICR, Smart IR, DWDR, AGC, DNR, WB (ATW/MWB), BLC, sterowanie po kablu koncentrycznym Hikvision-C (HD-TVI), obiektyw motoryzowany: 2.8-12mm. IP66, IK10, 3-osiowa regulacja położenia. Wymiary: Φ111x82.4mm, waga 350g. Temperatura pracy -40°C~60°C. Zasilanie 12VDC. | 905
Analog | Analog HD TVI 4K | Pro | DS-2CE56U1T-AITZF(2.7-13.5mm) |  | 300611844 | 8.3MP | Outdoor Dome | Lens 2.7-13.5mm | Kamera Turbo-HD Hikvision w obudowie kopułowiej. Rozdzielczość 8.3MP @12.5fps, Przetwornik 8MP CMOS, czułość: 0.01Lux (F1.2, wł. AGC), 0 Lux z IR, zasięg IR do 20m, promiennik typu EXIR 2.0, dzień/noc ICR, Smart IR, DWDR, AGC, DNR, WB (ATW/MWB), BLC, sterowanie po kablu koncentrycznym Hikvision-C (HD-TVI), obiektyw motoryzowany: 2.8-12mm. IP66, IK10, 3-osiowa regulacja położenia. Wymiary: Φ111x82.4mm, waga 350g. Temperatura pracy -40°C~60°C. Zasilanie 12VDC/AC24V. | 953
Analog | Analog HD TVI 4K | Pro | DS-2CE59U1T-VPIT3ZF(2.7-13.5mm) |  | 300611841 | 8.3MP | Outdoor Dome | Lens 2.7-13.5mm | Kamera Turbo-HD Hikvision w obudowie kopułowiej. Rozdzielczość 8.3MP @12.5fps, Przetwornik 8MP CMOS, czułość: 0.01Lux (F1.2, wł. AGC), 0 Lux z IR, zasięg IR do 40m, promiennik typu EXIR 2.0, dzień/noc ICR, Smart IR, DWDR, AGC, DNR, WB (ATW/MWB), BLC, sterowanie po kablu koncentrycznym Hikvision-C (HD-TVI), obiektyw motoryzowany: 2.8-12mm. IP67, IK10, 3-osiowa regulacja położenia. Wymiary: Φ111x82.4mm, waga 350g. Temperatura pracy -40°C~60°C. Zasilanie 12VDC. | 1013
Analog | Analog HD TVI 4K | Pro | DS-2CE59U1T-AVPIT3ZF(2.7-13.5mm) |  | 300611840 | 8.3MP | Outdoor Dome | Lens 2.7-13.5mm | Kamera Turbo-HD Hikvision w obudowie kopułowiej. Rozdzielczość 8.3MP @12.5fps, Przetwornik 8MP CMOS, czułość: 0.01Lux (F1.2, wł. AGC), 0 Lux z IR, zasięg IR do 40m, promiennik typu EXIR 2.0, dzień/noc ICR, Smart IR, DWDR, AGC, DNR, WB (ATW/MWB), BLC, sterowanie po kablu koncentrycznym Hikvision-C (HD-TVI), obiektyw motoryzowany: 2.8-12mm. IP67, IK10, 3-osiowa regulacja położenia. Wymiary: Φ111x82.4mm, waga 350g. Temperatura pracy -40°C~60°C. Zasilanie 12VDC/24VAC. | 1058
Analog | Analog HD TVI 4K | Pro | DS-2CE5AU1T-VPIT3ZF(2.7-13.5mm) |  | 300611843 | 8.3MP | Outdoor Dome | Lens 2.7-13.5mm | Kamera Turbo-HD Hikvision w obudowie kopułowiej. Rozdzielczość 8.3MP @12.5fps, Przetwornik 8MP CMOS, czułość: 0.01Lux (F1.2, wł. AGC), 0 Lux z IR, zasięg IR do 40m, promiennik typu EXIR 2.0, dzień/noc ICR, Smart IR, DWDR, AGC, DNR, WB (ATW/MWB), BLC, sterowanie po kablu koncentrycznym Hikvision-C (HD-TVI), obiektyw motoryzowany: 2.7-13.5mm. IP67, IK10, 3-osiowa regulacja położenia. Wymiary: Φ111x82.4mm, waga 350g. Temperatura pracy -40°C~60°C. Zasilanie 12VDC. | 905
Analog | Analog HD TVI 4K | Pro | DS-2CE5AU1T-AVPIT3ZF(2.7-13.5mm) |  | 300611842 | 8.3MP | Outdoor Dome | Lens 2.7-13.5mm | Kamera Turbo-HD Hikvision w obudowie kopułowiej. Rozdzielczość 8.3MP @12.5fps, Przetwornik 8MP CMOS, czułość: 0.01Lux (F1.2, wł. AGC), 0 Lux z IR, zasięg IR do 40m, promiennik typu EXIR 2.0, dzień/noc ICR, Smart IR, DWDR, AGC, DNR, WB (ATW/MWB), BLC, sterowanie po kablu koncentrycznym Hikvision-C (HD-TVI), obiektyw motoryzowany: 2.7-13.5mm. IP67, IK10, 3-osiowa regulacja położenia. Wymiary: Φ111x82.4mm, waga 350g. Temperatura pracy -40°C~60°C. Zasilanie 12VDC/24VAC. | 953
Analog | Analog HD TVI 4in1 | Pro | DS-2CE16H8T-ITF(2.8mm) |  | 300510462 | 5MP | Outdoor Bullet | Lens Fixed | Kamera Turbo HD w obudowie tulejowej. Rozdzielczość 2560x1944@20fps, Przetwornik 5MP CMOS, czułość: 0.005Lux (F1.2, wł. AGC), 0 Lux z IR, zasięg IR do 20m, promiennik typu EXIR 2.0, dzień/noc ICR, Smart IR, DWDR, AGC, DNR, WB (ATW/MWB), BLC, sterowanie po kablu koncentrycznym Hikvision-C (HD-TVI), obiektyw: 2.8mm, kąt widzenia 91°. IP67, 3-osiowa regulacja położenia. Wymiary 58x61×163mm. Waga około 680g. Temperatura pracy -40°C~60°C. Zasilanie 12VDC. | 384
Analog | Analog HD TVI 4in1 | Pro | DS-2CE16H8T-ITF(3.6mm) |  | 300510463 | 5MP | Outdoor Bullet | Lens Fixed | Kamera Turbo HD w obudowie tulejowej. Rozdzielczość 2560x1944@20fps, Przetwornik 5MP CMOS, czułość: 0.005Lux (F1.2, wł. AGC), 0 Lux z IR, zasięg IR do 20m, promiennik typu EXIR 2.0, dzień/noc ICR, Smart IR, DWDR, AGC, DNR, WB (ATW/MWB), BLC, sterowanie po kablu koncentrycznym Hikvision-C (HD-TVI), obiektyw: 3.6mm. IP67, 3-osiowa regulacja położenia. Wymiary 58x61×163mm. Waga około 680g. Temperatura pracy -40°C~60°C. Zasilanie 12VDC. | 384
Analog | Analog HD TVI 4in1 | Pro | DS-2CE16H8T-IT1F(2.8mm) |  | 300510465 | 5MP | Outdoor Bullet | Lens Fixed | Kamera Turbo HD w obudowie tulejowej. Rozdzielczość 2560x1944@20fps, Przetwornik 5MP CMOS, czułość: 0.005Lux (F1.2, wł. AGC), 0 Lux z IR, zasięg IR do 20m, promiennik typu EXIR 2.0, dzień/noc ICR, Smart IR, DWDR, AGC, DNR, WB (ATW/MWB), BLC, sterowanie po kablu koncentrycznym Hikvision-C (HD-TVI), obiektyw: 2.8mm. IP67, 3-osiowa regulacja położenia. Wymiary 58x61×163mm. Waga około 680g. Temperatura pracy -40°C~60°C. Zasilanie 12VDC. | 451
Analog | Analog HD TVI 4in1 | Pro | DS-2CE16H8T-IT3F(2.8mm) |  | 300510468 | 5MP | Outdoor Bullet | Lens Fixed | Kamera Turbo HD w obudowie tulejowej. Rozdzielczość 2560x1944@20fps, Przetwornik 5MP CMOS, czułość: 0.005Lux (F1.2, wł. AGC), 0 Lux z IR, zasięg IR do 40m, promiennik typu EXIR 2.0, dzień/noc ICR, Smart IR, DWDR, AGC, DNR, WB (ATW/MWB), BLC, sterowanie po kablu koncentrycznym Hikvision-C (HD-TVI), obiektyw: 2.8mm. IP67, 3-osiowa regulacja położenia. Wymiary 58x61×163mm. Waga około 680g. Temperatura pracy -40°C~60°C. Zasilanie 12VDC. | 454
Analog | Analog HD TVI 4in1 | Pro | DS-2CE16H8T-IT3F(3.6mm) |  | 300510469 | 5MP | Outdoor Bullet | Lens Fixed | Kamera Turbo HD w obudowie tulejowej. Rozdzielczość 2560x1944@20fps, Przetwornik 5MP CMOS, czułość: 0.005Lux (F1.2, wł. AGC), 0 Lux z IR, zasięg IR do 40m, promiennik typu EXIR 2.0, dzień/noc ICR, Smart IR, DWDR, AGC, DNR, WB (ATW/MWB), BLC, sterowanie po kablu koncentrycznym Hikvision-C (HD-TVI), obiektyw: 3.6mm. IP67, 3-osiowa regulacja położenia. Wymiary 58x61×163mm. Waga około 680g. Temperatura pracy -40°C~60°C. Zasilanie 12VDC. | 454
Analog | Analog HD TVI 4in1 | Pro | DS-2CE16H8T-IT5F(3.6mm) |  | 300510473 | 5MP | Outdoor Bullet | Lens Fixed | Kamera Turbo HD w obudowie tulejowej. Rozdzielczość 2560x1944@20fps, Przetwornik 5MP CMOS, czułość: 0.005Lux (F1.2, wł. AGC), 0 Lux z IR, zasięg IR do 80m, promiennik typu EXIR 2.0, dzień/noc ICR, Smart IR, DWDR, AGC, DNR, WB (ATW/MWB), BLC, sterowanie po kablu koncentrycznym Hikvision-C (HD-TVI), obiektyw: 3.6mm. IP67, 3-osiowa regulacja położenia. Wymiary 58x61×163mm. Waga około 680g. Temperatura pracy -40°C~60°C. Zasilanie 12VDC. | 484
Analog | Analog HD TVI 4in1 | Pro | DS-2CE19H8T-AIT3ZF(2.7-13.5mm) |  | 300510478 | 5MP | Outdoor Bullet | Lens 2.7-13.5mm | Kamera Turbo-HD Hikvision w obudowie typu bullet. Rozdzielczość 8Mpix@12.5kl/s (PAL), przetwornik 8.29Mpix CMOS, czułość: 0.003Lux (F1.2, wł. AGC), 0 Lux z IR, zasięg IR do 80m, promiennik typu EXIR 2.0, dzień/noc ICR, WDR 120dB, Smart IR, AGC, 3D DNR, WB (ATW/MWB), BLC/HLC, 4 maski prywatności, sterowanie po kablu koncentrycznym Hikvision-C (HD-TVI), obiektyw: 2.7~13.5mm, kąty: 108.1°~45.6°. IP67, 3-osiowa regulacja położenia. Dodatkowe wyjście analogowe BNC. Wymiary: 92x89x269.6mm, waga 955g. Temperatura pracy -40°C~60°C. Zasilanie 12VDC/24VAC. | 793
Analog | Analog HD TVI 4in1 | Pro | DS-2CE76H8T-ITMF(2.8mm) |  | 300611884 | 5MP | Outdoor Turret | Lens Fixed | Kamera Turbo-HD Hikvision w obudowie typu turret. Rozdzielczość 2560x1944@20fps, Przetwornik 5MP CMOS, czułość: 0.005Lux (F1.2, wł. AGC), 0 Lux z IR, zasięg IR do 20m, promiennik typu EXIR 2.0, dzień/noc ICR, WDR 120dB, Smart IR, AGC, 3D DNR, WB (ATW/MWB), BLC/HLC, 4 maski prywatności, 4 strefy detekcji ruchu, sterowanie po kablu koncentrycznym Hikvision-C (HD-TVI), obiektyw: 2.8mm. IP67, 3-osiowa regulacja położenia. Wbudowana czyjka PIR, zasięg 11m. Białe światło alarmowe. Wymiary: Φ109.8x93.2mm, waga 350g. Temperatura pracy -40°C~60°C. Zasilanie 12VDC. | 384
Analog | Analog HD TVI 4in1 | Pro | DS-2CE76H8T-ITMF(3.6mm) |  | 300611885 | 5MP | Outdoor Turret | Lens Fixed | Kamera Turbo-HD Hikvision w obudowie typu turret. Rozdzielczość 2560x1944@20fps, Przetwornik 5MP CMOS, czułość: 0.005Lux (F1.2, wł. AGC), 0 Lux z IR, zasięg IR do 20m, promiennik typu EXIR 2.0, dzień/noc ICR, WDR 120dB, Smart IR, AGC, 3D DNR, WB (ATW/MWB), BLC/HLC, 4 maski prywatności, 4 strefy detekcji ruchu, sterowanie po kablu koncentrycznym Hikvision-C (HD-TVI), obiektyw: 3.6mm. IP67, 3-osiowa regulacja położenia. Wbudowana czyjka PIR, zasięg 11m. Białe światło alarmowe. Wymiary: Φ109.8x93.2mm, waga 350g. Temperatura pracy -40°C~60°C. Zasilanie 12VDC. | 384
Analog | Analog HD TVI 4in1 | Pro | DS-2CE78H8T-IT1F(2.8mm) |  | 300611876 | 5MP | Outdoor Turret | Lens Fixed | Kamera Turbo-HD Hikvision w obudowie typu turret. Rozdzielczość 2560x1944@20fps, Przetwornik 5MP CMOS, czułość: 0.005Lux (F1.2, wł. AGC), 0 Lux z IR, zasięg IR do 20m, promiennik typu EXIR 2.0, dzień/noc ICR, WDR 120dB, Smart IR, AGC, 3D DNR, WB (ATW/MWB), BLC/HLC, 4 maski prywatności, 4 strefy detekcji ruchu, sterowanie po kablu koncentrycznym Hikvision-C (HD-TVI), obiektyw: 2.8mm. IP67, 3-osiowa regulacja położenia. Wbudowana czyjka PIR, zasięg 11m. Białe światło alarmowe. Wymiary: Φ109.8x93.2mm, waga 350g. Temperatura pracy -40°C~60°C. Zasilanie 12VDC. | 438
Analog | Analog HD TVI 4in1 | Pro | DS-2CE78H8T-IT3F(2.8mm) |  | 300611879 | 5MP | Outdoor Turret | Lens Fixed | Kamera Turbo-HD Hikvision w obudowie typu turret. Rozdzielczość 2560x1944@20fps, Przetwornik 5MP CMOS, czułość: 0.005Lux (F1.2, wł. AGC), 0 Lux z IR, zasięg IR do 40m, promiennik typu EXIR 2.0, dzień/noc ICR, WDR 120dB, Smart IR, AGC, 3D DNR, WB (ATW/MWB), BLC/HLC, 4 maski prywatności, 4 strefy detekcji ruchu, sterowanie po kablu koncentrycznym Hikvision-C (HD-TVI), obiektyw: 2.8mm. IP67, 3-osiowa regulacja położenia. Wbudowana czyjka PIR, zasięg 11m. Białe światło alarmowe. Wymiary: Φ109.8x93.2mm, waga 350g. Temperatura pracy -40°C~60°C. Zasilanie 12VDC. | 441
Analog | Analog HD TVI 4in1 | Pro | DS-2CE78H8T-IT3F(3.6mm) |  | 300611880 | 5MP | Outdoor Turret | Lens Fixed | Kamera Turbo-HD Hikvision w obudowie typu turret. Rozdzielczość 2560x1944@20fps, Przetwornik 5MP CMOS, czułość: 0.005Lux (F1.2, wł. AGC), 0 Lux z IR, zasięg IR do 40m, promiennik typu EXIR 2.0, dzień/noc ICR, WDR 120dB, Smart IR, AGC, 3D DNR, WB (ATW/MWB), BLC/HLC, 4 maski prywatności, 4 strefy detekcji ruchu, sterowanie po kablu koncentrycznym Hikvision-C (HD-TVI), obiektyw: 3.6mm. IP67, 3-osiowa regulacja położenia. Wbudowana czyjka PIR, zasięg 11m. Białe światło alarmowe. Wymiary: Φ109.8x93.2mm, waga 350g. Temperatura pracy -40°C~60°C. Zasilanie 12VDC. | 441
Analog | Analog HD TVI 4in1 | Pro | DS-2CE57H8T-VPITF(2.8mm) |  | 300611887 | 5MP | Outdoor Dome | Lens Fixed | Kamera Turbo-HD Hikvision w obudowie kopułowiej. Rozdzielczość 2560x1944@20fps, Przetwornik 5MP CMOS, czułość: 0.005Lux (F1.2, wł. AGC), 0 Lux z IR, zasięg IR do 20m, promiennik typu EXIR 2.0, dzień/noc ICR, Smart IR, DWDR, AGC, DNR, WB (ATW/MWB), BLC, sterowanie po kablu koncentrycznym Hikvision-C (HD-TVI), obiektyw: 2.8mm. IP67, IK10, 3-osiowa regulacja położenia. Wymiary: Φ111x82.4mm, waga 350g. Temperatura pracy -40°C~60°C. Zasilanie 12VDC. | 454
Analog | Analog HD TVI 4in1 | Pro | DS-2CE57H8T-VPITF(3.6mm) |  | 300611888 | 5MP | Outdoor Dome | Lens Fixed | Kamera Turbo-HD Hikvision w obudowie kopułowiej. Rozdzielczość 2560x1944@20fps, Przetwornik 5MP CMOS, czułość: 0.005Lux (F1.2, wł. AGC), 0 Lux z IR, zasięg IR do 20m, promiennik typu EXIR 2.0, dzień/noc ICR, Smart IR, DWDR, AGC, DNR, WB (ATW/MWB), BLC, sterowanie po kablu koncentrycznym Hikvision-C (HD-TVI), obiektyw: 3.6mm. IP67, IK10, 3-osiowa regulacja położenia. Wymiary: Φ111x82.4mm, waga 350g. Temperatura pracy -40°C~60°C. Zasilanie 12VDC. | 454
Analog | Analog HD TVI 4in1 | Pro | DS-2CE56H8T-AITZF(2.7-13.5mm) |  | 300611895 | 5MP | Outdoor Dome | Lens 2.7-13.5mm | Kamera Turbo-HD Hikvision w obudowie kopułowiej. Rozdzielczość 2560x1944@20fps, Przetwornik 5MP CMOS, czułość: 0.005Lux (F1.2, wł. AGC), 0 Lux z IR, zasięg IR do 20m, promiennik typu EXIR 2.0, dzień/noc ICR, Smart IR, DWDR, AGC, DNR, WB (ATW/MWB), BLC, sterowanie po kablu koncentrycznym Hikvision-C (HD-TVI), obiektyw motoryzowany: 2.7-13.5mm. IP66, IK10, 3-osiowa regulacja położenia. Wymiary: Φ111x82.4mm, waga 350g. Temperatura pracy -40°C~60°C. Zasilanie 12VDC/AC24V. | 825
Analog | Analog HD TVI 4in1 | Pro | DS-2CE59H8T-AVPIT3ZF(2.7-13.5mm) |  | 300611891 | 5MP | Outdoor Dome | Lens 2.7-13.5mm | Kamera Turbo-HD Hikvision w obudowie kopułowiej. Rozdzielczość 2560x1944@20fps, Przetwornik 5MP CMOS, czułość: 0.005Lux (F1.2, wł. AGC), 0 Lux z IR, zasięg IR do 40m, promiennik typu EXIR 2.0, dzień/noc ICR, Smart IR, DWDR, AGC, DNR, WB (ATW/MWB), BLC, sterowanie po kablu koncentrycznym Hikvision-C (HD-TVI), obiektyw motoryzowany: 2.7-13.5mm. IP67, IK10, 3-osiowa regulacja położenia. Wymiary: Φ111x82.4mm, waga 350g. Temperatura pracy -40°C~60°C. Zasilanie 12VDC/24VAC. | 907
Analog | Analog HD TVI 4in1 | Pro | DS-2CE5AH8T-AVPIT3ZF(2.7-13.5mm) |  | 300611893 | 5MP | Outdoor Dome | Lens 2.7-13.5mm | Kamera Turbo-HD Hikvision w obudowie kopułowiej. Przetwornik 2MP CMOS, czułość: 0.005Lux (F1.2, wł. AGC), 0 Lux z IR, zasięg IR do 40m, promiennik typu EXIR 2.0, dzień/noc ICR, Smart IR, DWDR, AGC, DNR, WB (ATW/MWB), BLC, sterowanie po kablu koncentrycznym Hikvision-C (HD-TVI), obiektyw motoryzowany: 2.8-12mm. IP67, IK10, 3-osiowa regulacja położenia. Wymiary: Φ111x82.4mm, waga 350g. Temperatura pracy -40°C~60°C. Zasilanie 12VDC. | 870
Analog | Analog HD TVI PoC | Pro | DS-2CE5AH0T-VPIT3ZE/2.7-13.5mm(C) |  | 300615090 | 5MP | Outdoor Dome | Lens 2.7-13.5mm | Kamera analogowa kopułowa 5 MP CMOS, PoC, Max. Rozdzielczość 2560 (H) × 1944 (V), min. oświetlenie 0.01 Lux @ (F1.2, AGC ON), 0 Lux z IR, Obiektyw 2.7 mm do 13.5 mm, HFOV: 95° do 26°, VFOV: 72° do 20°, DFOV: 126° do 33°; Cyfrowy WDR, Zasięg IR do 40m, Temp. Pracy -40°C do 60°C, Zasilanie: 12 VDC±15%/PoC.at, IP67, IK10, Wymiary: Ø145 mm × 111.3 mm, Waga 863 g | 585
Analog | Analog HD TVI Starlight&PoC | Pro | DS-2CE16D8T-IT3ZE(2.7-13.5mm) |  | 300508922 | 2MP | Outdoor Bullet | Lens 2.7-13.5mm | Kamera Turbo-HD Hikvision w obudowie typu bullet. Rozdzielczość 1080p, Przetwornik 2MP CMOS, czułość: 0.005Lux (F1.2, wł. AGC), 0 Lux z IR, zasięg IR do 40m, promiennik typu EXIR 2.0, dzień/noc ICR, WDR 120dB, Smart IR, AGC, 3D DNR, WB (ATW/MWB), BLC/HLC, 4 maski prywatności, 4 strefy detekcji ruchu, sterowanie po kablu koncentrycznym Hikvision-C (HD-TVI), obiektyw: 2.8~12mm. IP67, 3-osiowa regulacja położenia. Wymiary: 92x89x269.6mm, waga 900g. Temperatura pracy -40°C~60°C. Zasilanie 12VDC/ PoC.at. | 587
Analog | Analog HD TVI Starlight&PoC | Pro | DS-2CE16D8T-ITE(2.8mm) |  | 300508192 | 2MP | Outdoor Bullet | Lens Fixed | Kamera Turbo HD w obudowie tulejowej. Rozdzielczość 1080p, Przetwornik 2MP CMOS, czułość: 0.005Lux (F1.2, wł. AGC), 0 Lux z IR, zasięg IR do 20m, promiennik typu EXIR, dzień/noc ICR, WDR 120dB, Smart IR, AGC, 3D DNR, WB (ATW/MWB), BLC/HLC, 4 maski prywatności, 4 strefy detekcji ruchu, sterowanie po kablu koncentrycznym Hikvision-C (HD-TVI), obiektyw: 2.8mm. IP67, 3-osiowa regulacja położenia. Wymiary 58x61×163mm. Waga około 350g. Temperatura pracy -40°C~60°C. Zasilanie 12VDC/PoC. | 301
Analog | Analog HD TVI Starlight&PoC | Pro | DS-2CE16D8T-ITE(3.6mm) |  | 300508193 | 2MP | Outdoor Bullet | Lens Fixed | Kamera Turbo HD w obudowie tulejowej. Rozdzielczość 1080p, Przetwornik 2MP CMOS, czułość: 0.005Lux (F1.2, wł. AGC), 0 Lux z IR, zasięg IR do 20m, promiennik typu EXIR, dzień/noc ICR, WDR 120dB, Smart IR, AGC, 3D DNR, WB (ATW/MWB), BLC/HLC, 4 maski prywatności, 4 strefy detekcji ruchu, sterowanie po kablu koncentrycznym Hikvision-C (HD-TVI), obiektyw: 3.6mm, kąt widzenia 82.6°. IP67, 3-osiowa regulacja położenia. Wymiary 58x61×163mm. Waga około 350g. Temperatura pracy -40°C~60°C. Zasilanie 12VDC/PoC. | 301
Analog | Analog HD TVI Starlight&PoC | Pro | DS-2CE16D8T-IT3E(2.8mm) |  | 300508211 | 2MP | Outdoor Bullet | Lens Fixed | Kamera Turbo HD w obudowie tulejowej. Rozdzielczość 1080p, Przetwornik 2MP CMOS, czułość: 0.005Lux (F1.2, wł. AGC), 0 Lux z IR, zasięg IR do 40m, promiennik typu EXIR, dzień/noc ICR, WDR 120dB, Smart IR, AGC, 3D DNR, WB (ATW/MWB), BLC/HLC, 4 maski prywatności, 4 strefy detekcji ruchu, sterowanie po kablu koncentrycznym Hikvision-C (HD-TVI), obiektyw: 2.8mm. IP67, 3-osiowa regulacja położenia. Wymiary 86.7x81.6×226mm. Waga około 680g. Temperatura pracy -40°C~60°C. Zasilanie 12VDC/PoC. | 363
Analog | Analog HD TVI Starlight&PoC | Pro | DS-2CE16D8T-IT3E(3.6mm) |  | 300508212 | 2MP | Outdoor Bullet | Lens Fixed | Kamera Turbo HD w obudowie tulejowej. Rozdzielczość 1080p, Przetwornik 2MP CMOS, czułość: 0.005Lux (F1.2, wł. AGC), 0 Lux z IR, zasięg IR do 40m, promiennik typu EXIR, dzień/noc ICR, WDR 120dB, Smart IR, AGC, 3D DNR, WB (ATW/MWB), BLC/HLC, 4 maski prywatności, 4 strefy detekcji ruchu, sterowanie po kablu koncentrycznym Hikvision-C (HD-TVI), obiektyw: 3.6mm, kąt widzenia 82.6°. IP67, 3-osiowa regulacja położenia. Wymiary 86.7x81.6×226mm. Waga około 680g. Temperatura pracy -40°C~60°C. Zasilanie 12VDC/PoC. | 363
Analog | Analog HD TVI Starlight&PoC | Pro | DS-2CE16D8T-IT5E(3.6mm) |  | 300508222 | 2MP | Outdoor Bullet | Lens Fixed | Kamera Turbo HD w obudowie tulejowej. Rozdzielczość 1080p, Przetwornik 2MP CMOS, czułość: 0.005Lux (F1.2, wł. AGC), 0 Lux z IR, zasięg IR do 80m, promiennik typu EXIR, dzień/noc ICR, WDR 120dB, Smart IR, AGC, 3D DNR, WB (ATW/MWB), BLC/HLC, 4 maski prywatności, 4 strefy detekcji ruchu, sterowanie po kablu koncentrycznym Hikvision-C (HD-TVI), obiektyw: 3.6mm, kąt widzenia 82.6°. IP67, 3-osiowa regulacja położenia. Wymiary 86.7x81.6×226mm. Waga około 680g. Temperatura pracy -40°C~60°C. Zasilanie 12VDC/PoC. | 406
Analog | Analog HD TVI Starlight&PoC | Pro | DS-2CE56D8T-ITZE(2.7-13.5mm) |  | 300610260 | 2MP | Indoor Dome | Lens 2.7-13.5mm | Kamera Turbo-HD Hikvision w obudowie kopułowej. Rozdzielczość 1080p, Przetwornik 2MP CMOS, czułość: 0.005Lux (F1.2, wł. AGC), 0 Lux z IR, zasięg IR do 20m, promiennik typu EXIR 2.0, dzień/noc ICR, WDR 120dB, Smart IR, AGC, 3D DNR, WB (ATW/MWB), BLC/HLC, 4 maski prywatności, 4 strefy detekcji ruchu, sterowanie po kablu koncentrycznym Hikvision-C (HD-TVI), obiektyw typu motozoom: 2.8-12mm, kąt widzenia 32.1°~103°. IP50, 3-osiowa regulacja położenia. Wymiary: Φ136x102mm, waga 600g. Temperatura pracy -40°C~60°C. Zasilanie 12VDC/PoC.at. | 587
Analog | Analog HD TVI Starlight&PoC | Pro | DS-2CE56D8T-VPIT3ZE(2.7-13.5mm) |  | 300610259 | 2MP | Outdoor Dome | Lens 2.7-13.5mm | Kamera Turbo-HD Hikvision w obudowie kopułkowej. Rozdzielczość 1080p, Przetwornik 2MP CMOS, czułość: 0.005Lux (F1.2, wł. AGC), 0 Lux z IR, zasięg IR do 40m, promiennik typu EXIR, dzień/noc ICR, WDR 120dB, Smart IR, AGC, 3D DNR, WB (ATW/MWB), BLC/HLC, 4 maski prywatności, 4 strefy detekcji ruchu, sterowanie po kablu koncentrycznym Hikvision-C (HD-TVI), obiektyw: 2.8~12mm, kąt widzenia 103~32.1°. IP67, IK8, 3-osiowa regulacja położenia. Wymiary: Φ141x124.1mm, waga 1600g. Temperatura pracy -40°C~60°C. Zasilanie 12VDC/PoC.at. | 706
Analog | Analog HD TVI Starlight&PoC | Pro | DS-2CE56D8T-IT3ZE(2.7-13.5mm) |  | 300609523 | 2MP | Outdoor Dome | Lens 2.7-13.5mm | Kamera Turbo-HD Hikvision w obudowie typu turret. Rozdzielczość 1080p, Przetwornik 2MP CMOS, czułość: 0.005Lux (F1.2, wł. AGC), 0 Lux z IR, zasięg IR do 40m, promiennik typu EXIR, dzień/noc ICR, WDR 120dB, Smart IR, AGC, 3D DNR, WB (ATW/MWB), BLC/HLC, 4 maski prywatności, 4 strefy detekcji ruchu, sterowanie po kablu koncentrycznym Hikvision-C (HD-TVI), obiektyw typu motozoom: 2.8-12mm, kąt widzenia 32.1°~103°. IP67, 3-osiowa regulacja położenia. Wymiary: 134.4x123.9x111.4mm, waga 750g. Temperatura pracy -40°C~60°C. Zasilanie 12VDC/ PoC | 587
Analog | Analog HD TVI Starlight&PoC | Pro | DS-2CE56D8T-ITME(2.8mm) |  | 300609496 | 2MP | Outdoor Turret | Lens Fixed | Kamera Turbo-HD Hikvision w obudowie typu turret. Rozdzielczość 1080p, Przetwornik 2MP CMOS, czułość: 0.005Lux (F1.2, wł. AGC), 0 Lux z IR, zasięg IR do 20m, promiennik typu EXIR, dzień/noc ICR, WDR 120dB, Smart IR, AGC, 3D DNR, WB (ATW/MWB), BLC/HLC, 4 maski prywatności, 4 strefy detekcji ruchu, sterowanie po kablu koncentrycznym Hikvision-C (HD-TVI), obiektyw: 2.8mm. IP67, 3-osiowa regulacja położenia. Wymiary: 91x82.6x68.3mm, waga 350g. Temperatura pracy -40°C~60°C. Zasilanie 12VDC/ PoC | 319
Analog | Analog HD TVI Starlight&PoC | Pro | DS-2CE56D8T-ITME(3.6mm) |  | 300609497 | 2MP | Outdoor Turret | Lens Fixed | Kamera Turbo-HD Hikvision w obudowie typu turret. Rozdzielczość 1080p, Przetwornik 2MP CMOS, czułość: 0.005Lux (F1.2, wł. AGC), 0 Lux z IR, zasięg IR do 20m, promiennik typu EXIR, dzień/noc ICR, WDR 120dB, Smart IR, AGC, 3D DNR, WB (ATW/MWB), BLC/HLC, 4 maski prywatności, 4 strefy detekcji ruchu, sterowanie po kablu koncentrycznym Hikvision-C (HD-TVI), obiektyw: 3.6mm, kąt widzenia 82.6°. IP67, 3-osiowa regulacja położenia. Wymiary: 91x82.6x68.3mm, waga 350g. Temperatura pracy -40°C~60°C. Zasilanie 12VDC/ PoC | 319
Analog | Analog HD TVI Starlight&PoC | Pro | DS-2CE56D8T-IT3E(2.8mm) |  | 300609502 | 2MP | Outdoor Turret | Lens Fixed | Kamera Turbo-HD Hikvision w obudowie typu turret. Rozdzielczość 1080p, Przetwornik 2MP CMOS, czułość: 0.005Lux (F1.2, wł. AGC), 0 Lux z IR, zasięg IR do 40m, promiennik typu EXIR, dzień/noc ICR, WDR 120dB, Smart IR, AGC, 3D DNR, WB (ATW/MWB), BLC/HLC, 4 maski prywatności, 4 strefy detekcji ruchu, sterowanie po kablu koncentrycznym Hikvision-C (HD-TVI), obiektyw: 2.8mm. IP67, 3-osiowa regulacja położenia. Wymiary: Φ110x93.2mm, waga 350g. Temperatura pracy -40°C~60°C. Zasilanie 12VDC/ PoC | 368
Analog | Analog HD TVI Starlight&PoC | Pro | DS-2CE56D8T-IT3E(3.6mm) |  | 300609503 | 2MP | Outdoor Turret | Lens Fixed | Kamera Turbo-HD Hikvision w obudowie typu turret. Rozdzielczość 1080p, Przetwornik 2MP CMOS, czułość: 0.005Lux (F1.2, wł. AGC), 0 Lux z IR, zasięg IR do 40m, promiennik typu EXIR, dzień/noc ICR, WDR 120dB, Smart IR, AGC, 3D DNR, WB (ATW/MWB), BLC/HLC, 4 maski prywatności, 4 strefy detekcji ruchu, sterowanie po kablu koncentrycznym Hikvision-C (HD-TVI), obiektyw: 3.6mm, kąt widzenia 82.6°. IP67, 3-osiowa regulacja położenia. Wymiary: Φ110x93.2mm, waga 350g. Temperatura pracy -40°C~60°C. Zasilanie 12VDC/ PoC | 368
Analog | Analog HD TVI Starlight&PoC | Pro | DS-2CE56D8T-VPITE(2.8mm) |  | 300609516 | 2MP | Outdoor Dome | Lens Fixed | Kamera Turbo-HD Hikvision w obudowie kopułkowej. Rozdzielczość 1080p, Przetwornik 2MP CMOS, czułość: 0.005Lux (F1.2, wł. AGC), 0 Lux z IR, zasięg IR do 20m, promiennik typu EXIR, dzień/noc ICR, WDR 120dB, Smart IR, AGC, 3D DNR, WB (ATW/MWB), BLC/HLC, 4 maski prywatności, 4 strefy detekcji ruchu, sterowanie po kablu koncentrycznym Hikvision-C (HD-TVI), obiektyw: 2.8mm. IP67, IK7, 3-osiowa regulacja położenia. Wymiary: Φ111x82.4mm, waga 350g. Temperatura pracy -40°C~60°C. Zasilanie 12VDC/PoC.af. | 346
Analog | Analog HD TVI Starlight&PoC | Pro | DS-2CE56D8T-VPITE(3.6mm) |  | 300609517 | 2MP | Outdoor Dome | Lens Fixed | Kamera Turbo-HD Hikvision w obudowie kopułkowej. Rozdzielczość 1080p, Przetwornik 2MP CMOS, czułość: 0.005Lux (F1.2, wł. AGC), 0 Lux z IR, zasięg IR do 20m, promiennik typu EXIR, dzień/noc ICR, WDR 120dB, Smart IR, AGC, 3D DNR, WB (ATW/MWB), BLC/HLC, 4 maski prywatności, 4 strefy detekcji ruchu, sterowanie po kablu koncentrycznym Hikvision-C (HD-TVI), obiektyw: 3.6mm, kąt widzenia 82.6°. IP67, IK7, 3-osiowa regulacja położenia. Wymiary: Φ111x82.4mm, waga 350g. Temperatura pracy -40°C~60°C. Zasilanie 12VDC/ PoC | 346
Analog | Analog HD TVI Starlight&PoC | Pro | DS-2CE5AD8T-VPIT3ZE(2.7-13.5mm) |  | 300611564 | 2MP | Outdoor Dome | Lens 2.7-13.5mm | Kamera Turbo-HD Hikvision w obudowie kopułowiej. Przetwornik 2MP CMOS, czułość: 0.005Lux (F1.2, wł. AGC), 0 Lux z IR, zasięg IR do 40m, promiennik typu EXIR 2.0, dzień/noc ICR, Smart IR, DWDR, AGC, DNR, WB (ATW/MWB), BLC, sterowanie po kablu koncentrycznym Hikvision-C (HD-TVI), obiektyw motoryzowany: 2.8-12mm. IP67, IK10, 3-osiowa regulacja położenia. Wymiary: Φ111x82.4mm, waga 350g. Temperatura pracy -40°C~60°C. Zasilanie 12VDC/PoC. | 601
Analog | Analog HD TVI 4in1 | Pro | DS-2CE16D8T-ITPF(2.8mm) |  | 300511197 | 2MP | Outdoor Bullet | Lens Fixed | Kamera Turbo HD w obudowie tulejowej. Rozdzielczość 1080p, Przetwornik 2MP CMOS, czułość: 0.003Lux (F1.2, wł. AGC), 0 Lux z IR, zasięg IR do 30m, promiennik typu EXIR, dzień/noc ICR, WDR 130dB, Smart IR, AGC, 3D DNR, WB (ATW/MWB), BLC/HLC, 4 maski prywatności, 4 strefy detekcji ruchu, sterowanie po kablu koncentrycznym Hikvision-C (HD-TVI), obiektyw: 2.8mm. IP67, 3-osiowa regulacja położenia. Wymiary 58x61×163mm. Waga około 185g. Temperatura pracy -40°C~60°C. Zasilanie 12VDC, wyjście wideo 4w1 (TVI/AHD/CVI/CVBS), plastikowa obudowa. | 256
Analog | Analog HD TVI 4in1 | Pro | DS-2CE16D8T-ITPF(3.6mm) |  | 300511198 | 2MP | Outdoor Bullet | Lens Fixed | Kamera Turbo HD w obudowie tulejowej. Rozdzielczość 1080p, Przetwornik 2MP CMOS, czułość: 0.003Lux (F1.2, wł. AGC), 0 Lux z IR, zasięg IR do 30m, promiennik typu EXIR, dzień/noc ICR, WDR 130dB, Smart IR, AGC, 3D DNR, WB (ATW/MWB), BLC/HLC, 4 maski prywatności, 4 strefy detekcji ruchu, sterowanie po kablu koncentrycznym Hikvision-C (HD-TVI), obiektyw: 3.6mm, kąt widzenia 79.1°. IP67, 3-osiowa regulacja położenia. Wymiary 58x61×163mm. Waga około 185g. Temperatura pracy -40°C~60°C. Zasilanie 12VDC, wyjście wideo 4w1 (TVI/AHD/CVI/CVBS), plastikowa obudowa. | 256
Analog | Analog HD TVI 4in1 | Pro | DS-2CE16D8T-ITF(2.8mm) |  | 300511199 | 2MP | Outdoor Bullet | Lens Fixed | Kamera Turbo HD w obudowie tulejowej. Rozdzielczość 1080p, Przetwornik 2MP CMOS, czułość: 0.003Lux (F1.2, wł. AGC), 0 Lux z IR, zasięg IR do 30m, promiennik typu EXIR, dzień/noc ICR, WDR 130dB, Smart IR, AGC, 3D DNR, WB (ATW/MWB), BLC/HLC, 4 maski prywatności, 4 strefy detekcji ruchu, sterowanie po kablu koncentrycznym Hikvision-C (HD-TVI), obiektyw: 2.8mm. IP67, 3-osiowa regulacja położenia. Wymiary 58x61×163mm. Waga około 350g. Temperatura pracy -40°C~60°C. Zasilanie 12VDC, wyjście wideo 4w1 (TVI/AHD/CVI/CVBS). | 288
Analog | Analog HD TVI 4in1 | Pro | DS-2CE16D8T-ITF(3.6mm) |  | 300511200 | 2MP | Outdoor Bullet | Lens Fixed | Kamera Turbo HD w obudowie tulejowej. Rozdzielczość 1080p, Przetwornik 2MP CMOS, czułość: 0.003Lux (F1.2, wł. AGC), 0 Lux z IR, zasięg IR do 30m, promiennik typu EXIR, dzień/noc ICR, WDR 130dB, Smart IR, AGC, 3D DNR, WB (ATW/MWB), BLC/HLC, 4 maski prywatności, 4 strefy detekcji ruchu, sterowanie po kablu koncentrycznym Hikvision-C (HD-TVI), obiektyw: 3.6mm, kąt widzenia 79.1°. IP67, 3-osiowa regulacja położenia. Wymiary 58x61×163mm. Waga około 350g. Temperatura pracy -40°C~60°C. Zasilanie 12VDC, wyjście wideo 4w1 (TVI/AHD/CVI/CVBS). | 288
Analog | Analog HD TVI 4in1 | Pro | DS-2CE16D8T-IT1F(2.8mm) |  | 300511192 | 2MP | Outdoor Bullet | Lens Fixed | Kamera Turbo HD w obudowie tulejowej. Rozdzielczość 1080p, Przetwornik 2MP CMOS, czułość: 0.003Lux (F1.2, wł. AGC), 0 Lux z IR, zasięg IR do 30m, promiennik typu EXIR, dzień/noc ICR, WDR 130dB, Smart IR, AGC, 3D DNR, WB (ATW/MWB), BLC/HLC, 4 maski prywatności, 4 strefy detekcji ruchu, sterowanie po kablu koncentrycznym Hikvision-C (HD-TVI), obiektyw: 2.8mm. IP67, 3-osiowa regulacja położenia. Wymiary 81.6 mm × 86.7 mm × 226 mm. Waga około 560g. Temperatura pracy -40°C~60°C. Zasilanie 12VDC, wyjście wideo 4w1 (TVI/AHD/CVI/CVBS). | 323
Analog | Analog HD TVI 4in1 | Pro | DS-2CE16D8T-IT1F(3.6mm) |  | 300511196 | 2MP | Outdoor Bullet | Lens Fixed | Kamera Turbo HD w obudowie tulejowej. Rozdzielczość 1080p, Przetwornik 2MP CMOS, czułość: 0.003Lux (F1.2, wł. AGC), 0 Lux z IR, zasięg IR do 30m, promiennik typu EXIR, dzień/noc ICR, WDR 130dB, Smart IR, AGC, 3D DNR, WB (ATW/MWB), BLC/HLC, 4 maski prywatności, 4 strefy detekcji ruchu, sterowanie po kablu koncentrycznym Hikvision-C (HD-TVI), obiektyw: 3.6mm, kąt widzenia 79.1°. IP67, 3-osiowa regulacja położenia. Wymiary 81.6 mm × 86.7 mm × 226 mm. Waga około 560g. Temperatura pracy -40°C~60°C. Zasilanie 12VDC, wyjście wideo 4w1 (TVI/AHD/CVI/CVBS). | 323
Analog | Analog HD TVI 4in1 | Pro | DS-2CE16D8T-IT3F(2.8mm) |  | 300511195 | 2MP | Outdoor Bullet | Lens Fixed | Kamera Turbo HD w obudowie tulejowej. Rozdzielczość 1080p, Przetwornik 2MP CMOS, czułość: 0.003Lux (F1.2, wł. AGC), 0 Lux z IR, zasięg IR do 60m, promiennik typu EXIR, dzień/noc ICR, WDR 130dB, Smart IR, AGC, 3D DNR, WB (ATW/MWB), BLC/HLC, 4 maski prywatności, 4 strefy detekcji ruchu, sterowanie po kablu koncentrycznym Hikvision-C (HD-TVI), obiektyw: 2.8mm. IP67, 3-osiowa regulacja położenia. Wymiary 81.6 mm × 86.7 mm × 226 mm. Waga około 560g. Temperatura pracy -40°C~60°C. Zasilanie 12VDC, wyjście wideo 4w1 (TVI/AHD/CVI/CVBS). | 346
Analog | Analog HD TVI 4in1 | Pro | DS-2CE16D8T-IT3F(3.6mm) |  | 300511194 | 2MP | Outdoor Bullet | Lens Fixed | Kamera Turbo HD w obudowie tulejowej. Rozdzielczość 1080p, Przetwornik 2MP CMOS, czułość: 0.003Lux (F1.2, wł. AGC), 0 Lux z IR, zasięg IR do 60m, promiennik typu EXIR, dzień/noc ICR, WDR 130dB, Smart IR, AGC, 3D DNR, WB (ATW/MWB), BLC/HLC, 4 maski prywatności, 4 strefy detekcji ruchu, sterowanie po kablu koncentrycznym Hikvision-C (HD-TVI), obiektyw: 3.6mm, kąt widzenia 71.9°. IP67, 3-osiowa regulacja położenia. Wymiary 81.6 mm × 86.7 mm × 226 mm. Waga około 560g. Temperatura pracy -40°C~60°C. Zasilanie 12VDC, wyjście wideo 4w1 (TVI/AHD/CVI/CVBS). | 346
Analog | Analog HD TVI 4in1 | Pro | DS-2CE16D8T-IT5F(3.6mm) |  | 300511193 | 2MP | Outdoor Bullet | Lens Fixed | Kamera Turbo HD w obudowie tulejowej. Rozdzielczość 1080p, Przetwornik 2MP CMOS, czułość: 0.003Lux (F1.2, wł. AGC), 0 Lux z IR, zasięg IR do 80m, promiennik typu EXIR, dzień/noc ICR, WDR 130dB, Smart IR, AGC, 3D DNR, WB (ATW/MWB), BLC/HLC, 4 maski prywatności, 4 strefy detekcji ruchu, sterowanie po kablu koncentrycznym Hikvision-C (HD-TVI), obiektyw: 3.6mm, kąt widzenia 79.1°. IP67, 3-osiowa regulacja położenia. Wyjście wideo 4w1 (TVI/AHD/CVI/CVBS). Wymiary 81.6 mm × 86.7 mm × 226 mm. Waga około 560g. Temperatura pracy -40°C~60°C. Zasilanie 12VDC. | 391
Analog | Analog HD TVI 4in1 | Pro | DS-2CE56D8T-VPITF(2.8mm) |  | 300612682 | 2MP | Outdoor Dome | Lens Fixed | Kamera Turbo-HD Hikvision w obudowie kopułkowej. Rozdzielczość 1080p, Przetwornik 2MP CMOS, czułość: 0.003Lux (F1.2, wł. AGC), 0 Lux z IR, zasięg IR do 30m, promiennik typu EXIR, dzień/noc ICR, WDR 130dB, Smart IR, AGC, 3D DNR, WB (ATW/MWB), BLC/HLC, 4 maski prywatności, 4 strefy detekcji ruchu, sterowanie po kablu koncentrycznym Hikvision-C (HD-TVI), obiektyw: 2.8mm. IP67, IK10, 3-osiowa regulacja położenia. Wymiary: Φ111x82.4mm, waga 492g. Temperatura pracy -40°C~60°C. Zasilanie 12VDC, wyjście wideo 4w1 (TVI/AHD/CVI/CVBS). | 332
Analog | Analog HD TVI 4in1 | Pro | DS-2CE56D8T-VPITF(3.6mm) |  | 300612683 | 2MP | Outdoor Dome | Lens Fixed | Kamera Turbo-HD Hikvision w obudowie kopułkowej. Rozdzielczość 1080p, Przetwornik 2MP CMOS, czułość: 0.003Lux (F1.2, wł. AGC), 0 Lux z IR, zasięg IR do 30m, promiennik typu EXIR, dzień/noc ICR, WDR 130dB, Smart IR, AGC, 3D DNR, WB (ATW/MWB), BLC/HLC, 4 maski prywatności, 4 strefy detekcji ruchu, sterowanie po kablu koncentrycznym Hikvision-C (HD-TVI), obiektyw: 3.6mm, kąt widzenia 79.1°. IP67, IK10, 3-osiowa regulacja położenia. Wymiary: Φ111x82.4mm, waga 492g. Temperatura pracy -40°C~60°C. Zasilanie 12VDC, wyjście wideo 4w1 (TVI/AHD/CVI/CVBS). | 332
Analog | Analog HD TVI 4in1 | Pro | DS-2CE56D8T-ITMF(2.8mm) |  | 300612680 | 2MP | Outdoor Turret | Lens Fixed | Kamera Turbo-HD Hikvision w obudowie typu turret. Rozdzielczość 1080p, Przetwornik 2MP CMOS, czułość: 0.003Lux (F1.2, wł. AGC), 0 Lux z IR, zasięg IR do 30m, promiennik typu EXIR, dzień/noc ICR, WDR 130dB, Smart IR, AGC, 3D DNR, WB (ATW/MWB), BLC/HLC, 4 maski prywatności, 4 strefy detekcji ruchu, sterowanie po kablu koncentrycznym Hikvision-C (HD-TVI), obiektyw: 2.8mm. IP67, 3-osiowa regulacja położenia. Wymiary: 89.47 mm × 68.2 mm, waga 238g. Temperatura pracy -40°C~60°C. Zasilanie 12VDC. Wyjście wideo 4w1 (TVI/AHD/CVI/CVBS). | 288
Analog | Analog HD TVI 4in1 | Pro | DS-2CE56D8T-ITMF(3.6mm) |  | 300612681 | 2MP | Outdoor Turret | Lens Fixed | Kamera Turbo-HD Hikvision w obudowie typu turret. Rozdzielczość 1080p, Przetwornik 2MP CMOS, czułość: 0.003Lux (F1.2, wł. AGC), 0 Lux z IR, zasięg IR do 30m, promiennik typu EXIR, dzień/noc ICR, WDR 130dB, Smart IR, AGC, 3D DNR, WB (ATW/MWB), BLC/HLC, 4 maski prywatności, 4 strefy detekcji ruchu, sterowanie po kablu koncentrycznym Hikvision-C (HD-TVI), obiektyw: 3.6mm, kąt widzenia 79.1°. IP67, 3-osiowa regulacja położenia. Wymiary: 89.47 mm × 68.2 mm, waga 238g. Temperatura pracy -40°C~60°C. Zasilanie 12VDC. Wyjście wideo 4w1 (TVI/AHD/CVI/CVBS). | 288
Analog | Analog HD TVI 4in1 | Pro | DS-2CE56D8T-IT1F(2.8mm) |  | 300612677 | 2MP | Outdoor Turret | Lens Fixed | Kamera Turbo HD w obudowie typu turret. Rozdzielczość 1080p, Przetwornik 2MP CMOS, czułość: 0.003Lux (F1.2, wł. AGC), 0 Lux z IR, zasięg IR do 30m, promiennik typu EXIR, dzień/noc ICR, WDR 130dB, Smart IR, AGC, 3D DNR, WB (ATW/MWB), BLC/HLC, 4 maski prywatności, 4 strefy detekcji ruchu, sterowanie po kablu koncentrycznym Hikvision-C (HD-TVI), obiektyw: 2.8mm. IP67, 3-osiowa regulacja położenia. Wymiary Ø 110 mm × 93.2 mm. Waga około 315g. Temperatura pracy -40°C~60°C. Zasilanie 12VDC, wyjście wideo 4w1 (TVI/AHD/CVI/CVBS). | 309
Analog | Analog HD TVI 4in1 | Pro | DS-2CE56D8T-IT1F(3.6mm) |  | 300612679 | 2MP | Outdoor Turret | Lens Fixed | Kamera Turbo HD w obudowie typu turret. Rozdzielczość 1080p, Przetwornik 2MP CMOS, czułość: 0.003Lux (F1.2, wł. AGC), 0 Lux z IR, zasięg IR do 30m, promiennik typu EXIR, dzień/noc ICR, WDR 130dB, Smart IR, AGC, 3D DNR, WB (ATW/MWB), BLC/HLC, 4 maski prywatności, 4 strefy detekcji ruchu, sterowanie po kablu koncentrycznym Hikvision-C (HD-TVI), obiektyw: 3.6mm, kąt widzenia 79.1°. IP67, 3-osiowa regulacja położenia. Wymiary Ø 110 mm × 93.2 mm. Waga około 315g. Temperatura pracy -40°C~60°C. Zasilanie 12VDC, wyjście wideo 4w1 (TVI/AHD/CVI/CVBS). | 309
Analog | Analog HD TVI 4in1 | Pro | DS-2CE56D8T-IT3F(2.8mm) |  | 300612678 | 2MP | Outdoor Turret | Lens Fixed | Kamera Turbo-HD Hikvision w obudowie typu turret. Rozdzielczość 1080p, Przetwornik 2MP CMOS, czułość: 0.003Lux (F1.2, wł. AGC), 0 Lux z IR, zasięg IR do 60m, promiennik typu EXIR, dzień/noc ICR, WDR 130dB, Smart IR, AGC, 3D DNR, WB (ATW/MWB), BLC/HLC, 4 maski prywatności, 4 strefy detekcji ruchu, sterowanie po kablu koncentrycznym Hikvision-C (HD-TVI), obiektyw: 2.8mm. IP67, 3-osiowa regulacja położenia. Wymiary: Φ110x93.2mm, waga 315g. Temperatura pracy -40°C~60°C. Zasilanie 12VDC. Wyjście wideo 4w1 (TVI/AHD/CVI/CVBS). | 332
Analog | Analog HD TVI 4in1 | Pro | DS-2CE56D8T-IT3F(3.6mm) |  | 300612676 | 2MP | Outdoor Turret | Lens Fixed | Kamera Turbo-HD Hikvision w obudowie typu turret. Rozdzielczość 1080p, Przetwornik 2MP CMOS, czułość: 0.003Lux (F1.2, wł. AGC), 0 Lux z IR, zasięg IR do 60m, promiennik typu EXIR, dzień/noc ICR, WDR 130dB, Smart IR, AGC, 3D DNR, WB (ATW/MWB), BLC/HLC, 4 maski prywatności, 4 strefy detekcji ruchu, sterowanie po kablu koncentrycznym Hikvision-C (HD-TVI), obiektyw: 3.6mm, kąt widzenia 79.1°. IP67, 3-osiowa regulacja położenia. Wymiary: Φ110x93.2mm, waga 315g. Temperatura pracy -40°C~60°C. Zasilanie 12VDC. Wyjście wideo 4w1 (TVI/AHD/CVI/CVBS). | 332
Analog | Analog HD TVI 4in1 | Pro | DS-2CE16D8T-IT3ZF(2.7-13.5mm) |  | 300511384 | 2MP | Outdoor Bullet | Lens 2.7-13.5mm | Kamera Turbo-HD Hikvision w obudowie typu bullet. Rozdzielczość 1080p, Przetwornik 2MP CMOS, czułość: 0.003Lux (F1.2, wł. AGC), 0 Lux z IR, zasięg IR do 60m, dzień/noc ICR, WDR 130dB, Smart IR, AGC, 3D DNR, WB (ATW/MWB), BLC/HLC, 4 maski prywatności, 4 strefy detekcji ruchu, sterowanie po kablu koncentrycznym Hikvision-C (HD-TVI), obiektyw: 2.7~13.5mm. IP67, 3-osiowa regulacja położenia. Wymiary: 85 mm × 92 mm × 269.6 mm, waga 910g. Wyjście wideo 4w1 (TVI/AHD/CVI/CVBS). Temperatura pracy -40°C~60°C. Zasilanie 12VDC/24VAC. | 571
Analog | Analog HD TVI 4in1 | Pro | DS-2CE16D8T-AIT3ZF(2.7-13.5mm) |  | 300511385 | 2MP | Outdoor Bullet | Lens 2.7-13.5mm | Kamera Turbo HD w obudowie tulejowej. Rozdzielczość 1080p, Przetwornik 2MP CMOS, czułość: 0.003Lux (F1.2, wł. AGC), 0 Lux z IR, zasięg IR do 60m, promiennik typu EXIR, dzień/noc ICR, WDR 130dB, Smart IR, AGC, 3D DNR, WB (ATW/MWB), BLC/HLC, 4 maski prywatności, 4 strefy detekcji ruchu, sterowanie po kablu koncentrycznym Hikvision-C (HD-TVI), obiektyw z motozoom: 2.7-13.5mm, kąt widzenia 32.1°~103°. IP67, 3-osiowa regulacja położenia. Wymiary 85 mm × 92 mm × 269.6 mm. Waga około 940g. Temperatura pracy -40°C~60°C. Zasilanie 12VDC/24VAC. Wyjście wideo 4w1 (TVI/AHD/CVI/CVBS). | 616
Analog | Analog HD TVI 4in1 | Pro | DS-2CE56D8T-IT3ZF(2.7-13.5mm) |  | 300612856 | 2MP | Outdoor Turret | Lens 2.7-13.5mm | Kamera Turbo-HD Hikvision w obudowie typu turret. Rozdzielczość 1080p, Przetwornik 2MP CMOS, czułość: 0.003Lux (F1.2, wł. AGC), 0 Lux z IR, zasięg IR do 60m, dzień/noc ICR, WDR 130dB, Smart IR, AGC, 3D DNR, WB (ATW/MWB), BLC/HLC, 4 maski prywatności, 4 strefy detekcji ruchu, sterowanie po kablu koncentrycznym Hikvision-C (HD-TVI), obiektyw: 2.7~13.5mm. IP67, 3-osiowa regulacja położenia. Wymiary: 134.3 mm × 111.35 mm, waga 605g. Wyjście wideo 4w1 (TVI/AHD/CVI/CVBS). Temperatura pracy -40°C~60°C. Zasilanie 12VDC. | 556
Analog | Analog HD TVI 4in1 | Pro | DS-2CE56D8T-ITZF(2.7-13.5mm) |  | 300612859 | 2MP | Outdoor Dome | Lens 2.7-13.5mm | Kamera Turbo-HD Hikvision w obudowie kopułowej. Rozdzielczość 1080p, Przetwornik 2MP CMOS, czułość: 0.003Lux (F1.2, wł. AGC), 0 Lux z IR, zasięg IR do 60m, promiennik typu EXIR, dzień/noc ICR, WDR 130dB, Smart IR, AGC, 3D DNR, WB (ATW/MWB), BLC/HLC, 4 maski prywatności, 4 strefy detekcji ruchu, sterowanie po kablu koncentrycznym Hikvision-C (HD-TVI), obiektyw: 2.7~13.5mm, kąt widzenia 103°-32.1°.3-osiowa regulacja położenia. Wymiary:Φ 136 mm × 101.9 mm, waga 400g. Temperatura pracy -40°C~60°C. Zasilanie 12VDC. Wyjście wideo 4w1 (TVI/AHD/CVI/CVBS). | 556
Analog | Analog HD TVI 4in1 | Pro | DS-2CE56D8T-AITZF(2.7-13.5mm) |  | 300612860 | 2MP | Outdoor Dome | Lens 2.7-13.5mm | Kamera Turbo-HD Hikvision w obudowie kopułowej. Rozdzielczość 1080p, Przetwornik 2MP CMOS, czułość: 0.003Lux (F1.2, wł. AGC), 0 Lux z IR, zasięg IR do 60m, promiennik typu EXIR, dzień/noc ICR, WDR 130dB, Smart IR, AGC, 3D DNR, WB (ATW/MWB), BLC/HLC, 4 maski prywatności, 4 strefy detekcji ruchu, sterowanie po kablu koncentrycznym Hikvision-C (HD-TVI), obiektyw typu motozoom: 2.7-13.5mm, kąt widzenia 32.1°~103°. 3-osiowa regulacja położenia. Wymiary: Φ136x101.9mm, waga około 430g. Temperatura pracy -40°C~60°C, Zasilanie 12 VDC/ 24VAC, wyjście wideo 4w1 (TVI/AHD/CVI/CVBS). | 616
Analog | Analog HD TVI 4in1 | Pro | DS-2CE56D8T-VPIT3ZF(2.7-13.5mm) |  | 300612861 | 2MP | Outdoor Dome | Lens 2.7-13.5mm | Kamera Turbo-HD Hikvision w obudowie kopułkowej. Rozdzielczość 1080p, Przetwornik 2MP CMOS, czułość: 0.003Lux (F1.2, wł. AGC), 0 Lux z IR, zasięg IR do 60m, promiennik typu EXIR, dzień/noc ICR, WDR 130dB, Smart IR, AGC, 3D DNR, WB (ATW/MWB), BLC/HLC, 4 maski prywatności, 4 strefy detekcji ruchu, sterowanie po kablu koncentrycznym Hikvision-C (HD-TVI), obiektyw: 2.7~13.5mm, kąt widzenia 103~32.1°, IK10, 3-osiowa regulacja położenia. Wymiary: Φ145.2x124.1mm, waga 610g. Temperatura pracy -40°C~60°C. Zasilanie 12VDC/24VAC, wyjście wideo 4w1 ( TVI/AHD/CVI/CVBS). | 661
Analog | Analog HD TVI 4in1 | Pro | DS-2CE56D8T-AVPIT3ZF(2.7-13.5mm) |  | 300612862 | 2MP | Outdoor Dome | Lens 2.7-13.5mm | Kamera Turbo-HD Hikvision w obudowie kopułowej. Rozdzielczość 1080p, Przetwornik 2MP CMOS, czułość: 0.003Lux (F1.2, wł. AGC), 0 Lux z IR, zasięg IR do 60m, promiennik typu EXIR, dzień/noc ICR, WDR 130dB, Smart IR, AGC, 3D DNR, WB (ATW/MWB), BLC/HLC, 4 maski prywatności, 4 strefy detekcji ruchu, sterowanie po kablu koncentrycznym Hikvision-C (HD-TVI), obiektyw typu motozoom: 2.7-13.5mm, kąt widzenia 32.1°~103°, IK10. 3-osiowa regulacja położenia. Wymiary: Φ145.2x124.1mm, waga około 640g. Temperatura pracy -40°C~60°C, Zasilanie 12 VDC/ 24VAC, wyjście wideo 4w1 (TVI/AHD/CVI/CVBS). | 721
Analog | Analog HD TVI 4in1 | Pro | DS-2CE5AD8T-VPIT3ZF(2.7-13.5mm) |  | 300612858 | 2MP | Outdoor Dome | Lens 2.7-13.5mm | Kamera Turbo-HD Hikvision w obudowie kopułowej. Rozdzielczość 1080p, Przetwornik 2MP CMOS, czułość: 0.003Lux (F1.2, wł. AGC), 0 Lux z IR, zasięg IR do 60m, promiennik typu EXIR 2.0, dzień/noc ICR, WDR 130dB, Smart IR, AGC, 3D DNR, WB (ATW/MWB), BLC/HLC, 4 maski prywatności, 4 strefy detekcji ruchu, sterowanie po kablu koncentrycznym Hikvision-C (HD-TVI), obiektyw: 2.7-13.5mm kąty: 103°-32.1°, IK10, 3-osiowa regulacja położenia. Wymiary: Φ145x111.3mm, waga 830g. Temperatura pracy -40°C~60°C. Zasilanie 12VDC. | 571
Analog | Analog HD TVI 4in1 | Pro | DS-2CE5AD8T-AVPIT3ZF(2.7-13.5mm) |  | 300612857 | 2MP | Outdoor Dome | Lens 2.7-13.5mm | Kamera Turbo-HD Hikvision w obudowie kopułowej. Rozdzielczość 1080p, Przetwornik 2MP CMOS, czułość: 0.003Lux (F1.2, wł. AGC), 0 Lux z IR, zasięg IR do 60m, promiennik typu EXIR 2.0, dzień/noc ICR, WDR 130dB, Smart IR, AGC, 3D DNR, WB (ATW/MWB), BLC/HLC, 4 maski prywatności, 4 strefy detekcji ruchu, sterowanie po kablu koncentrycznym Hikvision-C (HD-TVI), obiektyw: 2.7-13.5mm kąty: 103°-32.1°, IK10, 3-osiowa regulacja położenia. Wymiary: Φ145x111.3mm, waga 860g. Temperatura pracy -40°C~60°C. Zasilanie 12VDC/24VAC. | 601
Analog | Analog Pinhole | Pro | DS-2CS54D8T-PH(3.6mm) |  | 300610513 | 2MP | Pinhole | Lens Fixed | HD1080P przy 25fps, 2-megapikselowy sensor CMOS, kamera wewnątrz otworkowa, True True WDR, 0,005 Lux / F1.2, menu OSD, | 480
DVS | DVS Encoder | Pro | DS-6701HUHI |  | 300302083 | 5MP |  | Encoder | 1 wejście interfejsu Turbo HD / CVI / AHD / CVBS, wejście wideo 1-kanałowe i 1-kanałowe audio, kompresja wideo H.264 / H.264 + / H.265 + / H.265, 5MP: 12 kl./s, 4MP: 15 fps / ch, 1920 × 1080P: 25 (P) / 30 (N) fps / ch, 1 interfejs Ethernet PoE, alarm I / O: 1/1, RS232, kompaktowa konstrukcja | 1310
DVS | DVS Encoder | Pro | DS-6704HUHI |  | 300302085 | 5MP |  | Encoder | 4 wejście interfejsu Turbo HD / CVI / AHD / CVBS, wejście wideo 4-kanałowe i 4-kanałowe audio, kompresja wideo H.264 / H.264 + / H.265 + / H.265, 5MP: 12 kl./s, 4MP: 15 fps / ch, 1920 × 1080P: 25 (P) / 30 (N) fps / ch, 1 interfejs Ethernet PoE, alarm I / O: 1/1, RS232, kompaktowa konstrukcja | 1975
DVS | DVS Encoder | Pro | DS-6704HUHI-K |  | 300302066 | 8MP/5MP | 4 Channel | Encoder | 4 wejścia interfejsu Turbo HD / CVI / AHD / CVBS, 4-kanałowe wideo i 4-kanałowe wejście audio, kompresja wideo H.264 / H.264 + / H.265 + / H.265, 5MP: 12 kl./s, 4MP: 15 fps / ch, 1920 × 1080P: 25 (P) / 30 (N) fps / ch, karta sieciowa Gigabit, alarm I / O: 4/1, RS232, 315, obudowa 1U | 2306
DVS | DVS Encoder | Pro | DS-6708HUHI-K |  | 300302068 | 8MP/5MP | 8 Channel | Encoder | 8 wejścia interfejsu Turbo HD / CVI / AHD / CVBS, 8-kanałowe wideo i 4-kanałowe wejście audio, kompresja wideo H.264 / H.264 + / H.265 + / H.265, 5MP: 12 kl./s, 4MP: 15 fps / ch, 1920 × 1080P: 25 (P) / 30 (N) fps / ch, karta sieciowa Gigabit, alarm I / O: 4/1, RS232, 315, obudowa 1U | 3301
DVS | DVS Encoder | Pro | DS-6716HUHI-K |  | 300302070 | 8MP/5MP | 16 Channel | Encoder | 16 wejścia interfejsu Turbo HD / CVI / AHD / CVBS, 16-kanałowe wideo i 4-kanałowe wejście audio, kompresja wideo H.264 / H.264 + / H.265 + / H.265, 5MP: 12 kl./s, 4MP: 15 fps / ch, 1920 × 1080P: 25 (P) / 30 (N) fps / ch, karta sieciowa Gigabit, alarm I / O: 4/1, RS232, 315, obudowa 1U | 4625
Analog | Analog HD TVI 4in1 | Pro | DS-2CE79H8T-AIT3ZF(2.7-13.5mm) |  | 300613096 | 5MP | Outdoor Turret | Lens 2.7-13.5mm | Kamera analogowa Hikvision typu Turret. Rozdzielczość 2560x1944@20kl/s (PAL), przetwornik 5Mpix CMOS, czułość: 0.003Lux (F1.2, wł. AGC), 0 Lux z IR, zasięg IR do 60m, promiennik typu EXIR 2.0, dzień/noc ICR, WDR 130dB, Smart IR, AGC, 3D DNR, WB (ATW/MWB), BLC, sterowanie po kablu koncentrycznym Hikvision-C (HD-TVI), obiektyw: 2.7-13.5mm, kąty: 92.3°-29.3°. IP67, 3-osiowa regulacja położenia, możliwość przełączenia wyjść wideo: TVI/AHD/CVI/CVBS, menu OSD, 4 maski prywatności. Wymiary: 123.86x134.3x110.24mm, waga 630g. Temperatura pracy -40°C~60°C. Zasilanie 12VDC | 733
Analog | Analog HD TVI 4in1 | Pro | DS-2CE79U7T-AIT3ZF(2.7-13.5mm) |  | 300611846 | 4K | Outdoor Dome | Lens 2.7-13.5mm | Kamera analogowa Hikvision typu Turret. Rozdzielczość 3840x2160@12.5kl/s (PAL), przetwornik 8.2Mpix CMOS, zasięg IR do 60m, promiennik typu EXIR 2.0, dzień/noc ICR, WDR 130dB, Smart IR, AGC, 3D DNR, WB (ATW/MWB), BLC, sterowanie po kablu koncentrycznym Hikvision-C (HD-TVI), obiektyw: 2.7-13.5mm. IP67, 3-osiowa regulacja położenia, możliwość przełączenia wyjść wideo: TVI/AHD/CVI/CVBS, menu OSD. Wymiary: .123.86x134.3x110.24mm, .waga 630g. Temperatura pracy -40°C~60°C. Zasilanie 12VDC | 1128
Analog | Analog HD TVI PIR | Pro | DS-2CE11D8T-PIRLO(2.8mm) |  | 300511471 | 2MP | Outdoor Bullet | Lens Fixed | Kamera Turbo-HD Hikvision w obudowie typu bullet. Rozdzielczość 1920x1080, Przetwornik 2MP CMOS, 0.005 Lux/F1.2, zasięg IR do 20m, promiennik typu EXIR 2.0, dzień/noc ICR, True WDR,Smart IR, 3D DNR, OSD menu, obiektyw: 2.8mm. IP67, 3-osiowa regulacja położenia. Wbudowana czyjka PIR, białe światło alarmowe, wyjście alarmowe. Zasilanie 12VDC. | 332
Analog | Analog HD TVI PIR | Pro | DS-2CE11D8T-PIRLO(3.6mm) |  | 300511472 | 2MP | Outdoor Bullet | Lens Fixed | 2M czujnik Smart FSI CMOS, EXIR, 20 m IR, ozewnętrzny EXIR bullet, ICR, 0.005 Lux / F1.2, 12 VDC, wykrywanie PIR, alarm LED, alarm wyjście, True WDR, inteligentne IR, 3D DNR, menu OSD, IP67, obiektyw 2,8 / 3,6 mm | 332
Analog | Analog HD TVI PIR | Pro | DS-2CE71D8T-PIRLO(2.8mm) |  | 300612969 | 2MP | Outdoor Turret | Lens Fixed | Kamera Turbo-HD Hikvision w obudowie typu Turret. Rozdzielczość 1920x1080, Przetwornik 2MP CMOS, 0.005 Lux/F1.2, zasięg IR do 20m, promiennik typu EXIR 2.0, dzień/noc ICR, True WDR,Smart IR, 3D DNR, OSD menu, obiektyw: 2.8mm. IP67, 3-osiowa regulacja położenia. Wbudowana czyjka PIR, białe światło alarmowe, wyjście alarmowe. Zasilanie 12VDC. | 332
Analog | Analog HD TVI PIR | Pro | DS-2CE71D8T-PIRLO(3.6mm) |  | 300612970 | 2MP | Outdoor Turret | Lens Fixed | Kamera Turbo-HD Hikvision w obudowie typu Turret. Rozdzielczość 1920x1080, Przetwornik 2MP CMOS, 0.005 Lux/F1.2, zasięg IR do 20m, promiennik typu EXIR 2.0, dzień/noc ICR, True WDR,Smart IR, 3D DNR, OSD menu, obiektyw: 2.8mm. IP67, 3-osiowa regulacja położenia. Wbudowana czyjka PIR, białe światło alarmowe, wyjście alarmowe. Zasilanie 12VDC. | 332
Analog | Analog HD TVI PIR | Pro | DS-2CE12D8T-PIRLO(2.8mm) |  | 300511473 | 2MP | Outdoor Bullet | Lens Fixed | Kamera Turbo-HD Hikvision w obudowie typu bullet. Rozdzielczość 1920x1080, Przetwornik 2MP CMOS, 0.005 Lux/F1.2, zasięg IR do 20m, promiennik typu EXIR 2.0, dzień/noc ICR, True WDR,Smart IR, 3D DNR, OSD menu, obiektyw: 2.8mm. IP67, 3-osiowa regulacja położenia. Wbudowana czyjka PIR, białe światło alarmowe, alarm stroboskopowy, wyjście alarmowe. Zasilanie 12VDC. | 377
Analog | Analog HD TVI PIR | Pro | DS-2CE12D8T-PIRLO(3.6mm) |  | 300511474 | 2MP | Outdoor Bullet | Lens Fixed | 2M czujnik Smart FSI CMOS, EXIR, 20 m IR, ozewnętrzny EXIR bullet, ICR, 0.005 Lux / F1.2, 12 VDC, wykrywanie PIR, alarm i oświetlenie LED, alarm wyjście, True WDR, inteligentne IR, 3D DNR, menu OSD, IP67, obiektyw 2,8 / 3,6 mm | 377
PTZ | PanoVu | Pro | DS-2PT3306IZ(2mm) |  | 301312260 | 3*2MP | Mini PanoVu | Lens Fixed | Kamera Mini PanoVu Hikvision, Trzy kamery: rozdzielczość 2MP (1920 × 1080@30kl/s), przetwornik: 1/2.8” Progressive Scan CMOS, czułość: kolor: 0.05 Lux (F2.0, wł. AGC), CZ/B: 0.01 Lux (F2.0, wł. AGC), 0 Lux IR ON, dzień/noc ICR, kąt widzenia: 3x 128.5° przysłona: F2.0, ogniskowa 2mm, Funkcje: DWDR, 3D DNR, HLC/BLC, Defog, 3 x 4 maski prywatności, Dwa strumienie, kompresja: H.265/ H.264, Funkcje SMART: detekcja przekroczenia linii, detekcja intruza, detekcja wyjątku audio, Dwa strumienie, kompresja: H.265/ H.264/MJPEG, Zakres IR do 10m, Kodowanie smart: SVC, ROI, ANR, Podstawowe funkcje: Detekcja ruchu, sabotaż, wyjątki, Wbudowany slot kart pamięci (do 256 GB). We/Wy audio: 1/1, Temperatura pracy: -10°C~50°C. Stopień ochrony: IP66 Wymiary: Φ183×76mm, waga około 0.68 kg. Zasilanie 12VDC/PoE+ | 2398
PTZ | PanoVu | Pro | DS-2PT3326IZ-DE3(2.8-12mm)(2mm) |  | 301311651 | 3*2MP+2MP | Mini PanoVu | Lens Fixed + 1 PTZ | Kamera Mini PanoVu Hikvision, Kamera Panoramiczna 3x: rozdzielczość 2MP (1920 × 1080@30kl/s), przetwornik: 1/2.8” Progressive Scan CMOS, czułość: kolor: 0.05 Lux (F2.0, wł. AGC), CZ/B: 0.01 Lux (F2.0, wł. AGC), 0 Lux IR ON, dzień/noc ICR, kąt widzenia: 3 x 128.5° przysłona: F2.0, ogniskowa: 2 mm, Funkcje: DWDR, 3D DNR, HLC/BLC, WB, 3 x 4 maski prywatności, Dwa strumienie, kompresja: H.265/ H.264, Kamera PTZ: rozdzielczość 2MP (1920 × 1080@30kl/s), przetwornik: 1/2.8” Progressive Scan CMOS, czułość: kolor: 0.05 Lux (F2.0, wł. AGC), CZ/B: 0.01 Lux (F2.0, wł. AGC), 0 Lux IR ON, dzień/noc ICR, kąt widzenia od 120° do 56.6° zoom optyczny: 4x, zoom cyfrowy: 8x, przysłona: F2.0 - F2.4. Prędkość obrotu w poziomie/pionie: 0.1° - 30°/s,zakres obrotu: 0° - 350° zakres wychylenia pionowego: od 0° do 90°, Ilość presetów: 300, Funkcje: DWDR, 3D DNR, HLC/BLC, obszar ostrości, WB, 8 masek prywatności,Funkcje SMART: detekcja przekroczenia linii, detekcja intruza, detekcja wyjątku audio, Dwa strumienie, kompresja: H.265/ H.264/MJPEG, System: Zakres IR do 10m,SVC, ROI: 8 obszarów, ANR, Podstawowe funkcje: Detekcja ruchu, sabotaż, wyjątki, Wbudowany slot kart pamięci (do 256 GB). We/Wy audio: 1/1, Temperatura pracy: -10°C~50°C. Wymiary: Φ183×133.2mm, waga około 0.9 kg. Zasilanie 12VDC/PoE+ | 3303
PTZ | PanoVu | Pro | DS-2PT5326IZ-DE(5-50mm)(4mm) |  | 301312006 | 2MP | PanoVu Outdoor | 3*2MP Fixed Lens + 1 PTZ | Kamera Mini PanoVu Hikvision, Kamera Panoramiczna 3x: rozdzielczość 2MP (1920 × 1080@30kl/s), przetwornik: 1/2.8” Progressive Scan CMOS, czułość: kolor: 0.005 Lux (F1.6, wł. AGC), CZ/B: 0.001 Lux (F1.6, wł. AGC), 0 Lux IR ON, zakres IR do 30 m, dzień/noc ICR, kąt widzenia: 3 x 80.7° przysłona: F1.6, ogniskowa: 4 mm, Funkcje: DWDR, 3D DNR, HLC/BLC, WB, Defog, 3 x 4 maski prywatności, Dwa strumienie, kompresja: H.265/ H.264, Kamera PTZ: rozdzielczość 2MP (1920 × 1080@30kl/s), przetwornik: 1/2.8” Progressive Scan CMOS, czułość: kolor: 0.005 Lux (F.6, wł. AGC), CZ/B: 0.001 Lux (F1.6, wł. AGC), 0 Lux IR ON, zakres IR do 50 m, dzień/noc ICR, kąt widzenia od 58.6° do 6.4° zoom optyczny: 10x, zoom cyfrowy: 8x, przysłona: F1.6 - F3.0, Prędkość obrotu w poziomie/pionie: 0.1° - 60°/s,zakres obrotu: 0° - 340° zakres wychylenia pionowego: od 0° do 90°, Ilość presetów: 300, funkcja parkowania, Funkcje: DWDR, 3D DNR, HLC/BLC, defog, obszar ostrości, WB, 8 masek prywatności,Funkcje SMART: detekcja przekroczenia linii, detekcja intruza, detekcja wyjątku audio, Dwa strumienie, kompresja: H.265/ H.264/MJPEG, System: SVC, ROI: 8 obszarów, ANR, Podstawowe funkcje: Detekcja ruchu, sabotaż, wyjątki, Wbudowany slot kart pamięci (do 256 GB). We/Wy audio: 1/1,We/Wy alarmowe: 1/1, Temperatura pracy: -30°C~65°C. Wymiary: Φ271.3×243.1mm, waga około 3.2 kg. Zasilanie 12VDC/Hi-PoE | 6919
IPC | Easy IP 2.0+ (H.265+) | Pro | DS-2CD2H43G1-IZS |  | 311307537 | 4MP | EXIR Turret Dome | 2.8~12mm Motorized Vari-Focal Lens | Kamera IP Hikvision typu Turret, rozdzielczość 4MP (50 Hz: 20 kl/s; 2688x1520), 1/3" Progressive Scan CMOS, czułość: kolor: 0.018 Lux @ F1.6 (wł. AGC), 0 Lux z IR, zasięg IR do 30m, dzień/noc ICR, obiektyw: 2.8-12mm/F1.6, HFOV: 104° - 29°, VFOV: 55° - 17°, DFOV: 125°-34°, motozoom, trzy strumienie, kompresja H.265+/H.265/H.264+/H.264/MJPEG, WDR: 120dB, BLC/3D DNR/HLC, IP66, ROI: 1 obszar, kompresja audio: G.711/G.722.1/G.726/MP2L2/PCM. Analityka: detekcja przekroczenia linii, intruza, wykrycie twarzy. Funkcje: detekcja ruchu, sabotaż, rozłączenie sieci, konflikt adresów IP, błędne logowanie, błąd HDD, HDD pełny. Ogólne funkcje: ochrona przed migotaniem, odbicie lustrzane, ochrona haseł, maski prywatności, znak wodny, filtr adresów IP,3-osiowa regulacja położenia, slot na kartę pamięci: 128 GB, wejście/wyjście audio, wejście/wyjście alarm. Temperatura pracy: -30°C do +60°C. Zasilanie: 12 VDC/PoE. Wymiary: Φ 138.3 × 126 mm. Waga: 1200g. | 1648
DVR | 2nd AcuSense Turbo X | Pro | iDS-7204HQHI-M1/S(C) |  | 300226826 | 4 | 1 | 2MP | DVR Turbo HD AcuSense iDS-7204HQHI-M1/S(C) Funkcje: detekcja ruchu 2.0 dla wszystkich kanałów analogowych, Ochrona perymetryczna (detekcja przekroczenia linii, detekcja intruza) oparta o technologię deep learning; wyszukiwanie smart; analiza człowiek/pojazd na 2-ch; H.265 Pro+/H.265 Pro/H.265/H.264+/H.264; dwa strumienie, kompresja audio: G.711u; wejście wideo IP: do 1-ch (lub do 5-ch) [Włączony tryb rozszerzeń IP 2-ch (lub do 6-ch)], max. rozdzielczość do 6MP; wejścia wideo analogowe: do 4-ch; jednoczesne wyjścia HDMI/VGA; 1/1 we/wyj audio 4 wejścia audio po przewodzie koncentrycznym, dwukierunkowe audio, synchroniczne odtwarzanie do 4-ch; Do 32 zdalnych połączeń; interfejs sieciowy: 1, RJ45 10/100Mbpsself-adaptive Ethernet interface; Możliwość podłączenia do sieci Wi-Fi za pomocą dongle Wi-Fi przez interfejs USB; 1 interfejs SATA, do 10TB, RS-485; Zasilanie: 12 VDC, 1.5 A; Temperatura pracy: -10 °C do +55 °C; Wymiary: 315× 242× 45mm; Waga: ≤1.16kg (2.6lb) | 635
DVR | 2nd AcuSense Turbo X | Pro | iDS-7208HQHI-M1/S(C) |  | 300226811 | 8 | 1 | 2MP | DVR Turbo HD AcuSense iDS-7208HQHI-M1/S(C)Funkcje: detekcja ruchu 2.0 dla wszystkich kanałów analogowych, Ochrona perymetryczna (detekcja przekroczenia linii, detekcja intruza) oparta o technologię deep learning; wyszukiwanie smart; analiza człowiek/pojazd na 4-ch; H.265 Pro+/H.265 Pro/H.265/H.264+/H.264; dwa strumienie, kompresja audio: G.711u; wejście wideo IP: do 2-ch (lub do 10-ch) [Włączony tryb rozszerzeń IP 4-ch (lub do 12-ch)], max. rozdzielczość do 6MP; wejścia wideo analogowe: do 8-ch; Jednoczesne wyjścia HDMI/VGA; 1/1 we/wyj audio; 8 wejść audio po przewodzie koncentrycznym, dwukierunkowe audio, synchroniczne odtwarzanie do 8-ch; Do 64 zdalnych połączeń; interfejs sieciowy: 1, RJ45 10/100Mbpsself-adaptive Ethernet interface; Możliwość podłączenia do sieci Wi-Fi za pomocą dongle Wi-Fi przez interfejs USB; 1 interfejs SATA, do 10TB, RS-485; Zasilanie: 12 VDC, 1.5 A; Temperatura pracy: -10 °C do +55 °C; Wymiary: 315× 242× 45mm; Waga: ≤1.78kg (2.6lb) | 979
DVR | 2nd AcuSense Turbo X | Pro | iDS-7216HQHI-M1/S |  | 300224249 | 4MP Lite/2MP | 16 Channel | 1HDD | Rejestrator Acusense DVR Hikvision, Funkcja przechwytywania twarzy(dla kamer analogowych) lub Filtrowanie fałszywych alarmów, Rozdzielczość: parametry zapisu (tryb lite wył.):4 MP lite@15 fps; 1080p lite/720p/WD1/4CIF/VGA/CIF@25 fps (P)/30 fps (N), tryb lite wł: 4 MP lite/3 MP@15 fps; 1080p lite/720p lite/VGA/WD1/4CIF/CIF@25 fps (P)/30 fps (N), dwa strumienie, kompresja H.265 Pro+/H.265 Pro/H.265/H.264+/H.264, Wejścia IP: 2-ch kanały IP lub 18-ch kanałów IP(w trybie rozszerzenia 8-ch kanałów IP lub 24-ch kanały IP) max. 6MP na kanał, kompresja kamer IP H.265+/H.265/H.264+/H.264, Wejścia analogowe: 16 wejść wideo BNC (1.0 Vp-p, 75 Ω, HDTVI/AHD/CVI/CVBS), Synchroniczne odtwarzanie: 16-ch, Wejścia/wyjścia audio: 1/1, Dwukierunkowe audio: 1-ch,Obsługa wielu zdarzeń VCA, 1 interfejs SATA (max. 10TB), Wyjście wideo HDMI/VGA/CVBS(PAL), 1xRJ-45 ( 10M/100M/1000M), 1xUSB 2.0, 1xUSB 3.0, 1xRS-485, Wymiary: 315×242×45mm. waga(bez HDD) około 2.4 kg. Zasilanie 12VDC, Temperatura pracy: -10°C~55°C | 1711
DVR | 2nd AcuSense Turbo X | Pro | iDS-7208HQHI-M2/S(C) |  | 300226814 | 8 | 2 | 2MP | DVR Turbo HD AcuSense iDS-7208HQHI-M2/S(C); Funkcje: detekcja ruchu 2.0 dla wszystkich kanałów analogowych, Ochrona perymetryczna (detekcja przekroczenia linii, detekcja intruza) oparta o technologię deep learning; wyszukiwanie smart; analiza człowiek/pojazd na 4-ch; H.265 Pro+/H.265 Pro/H.265/H.264+/H.264; dwa strumienie, kompresja audio: G.711u; wejście wideo IP: do 4-ch (lub do 12-ch) [Włączony tryb rozszerzeń IP 8-ch (lub do 16-ch)], max. rozdzielczość do 8MP; wejścia wideo analogowe: do 8-ch; Jednoczesne wyjścia HDMI/VGA; 1/1 we/wyj audio; 8 wejść audio po przewodzie koncentrycznym, dwukierunkowe audio, synchroniczne odtwarzanie do 8-ch; Do 64 zdalnych połączeń; interfejs sieciowy: 1, RJ45 10/100/1000 Mbpsself-adaptive Ethernet interface; Możliwość podłączenia do sieci Wi-Fi za pomocą dongle Wi-Fi przez interfejs USB; 2 interfejsy SATA, do 10TB, RS-485; Zasilanie: 12 VDC, 2.3 A; Temperatura pracy: -10 °C do +55 °C; Wymiary: 380 × 320 × 48 mm; Waga: ≤1.16kg | 1122
DVR | 2nd AcuSense Turbo X | Pro | iDS-7216HQHI-M2/S |  | 300224251 | 4MP Lite/2MP | 16 Channel | 2HDD | Rejestrator Acusense DVR Hikvision, Funkcja przechwytywania twarzy(dla kamer analogowych) lub Filtrowanie fałszywych alarmów, Rozdzielczość: parametry zapisu (tryb lite wył.):4 MP lite@15 fps; 1080p lite/720p/WD1/4CIF/VGA/CIF@25 fps (P)/30 fps (N), tryb lite wł: 4 MP lite/3 MP@15 fps; 1080p lite/720p lite/VGA/WD1/4CIF/CIF@25 fps (P)/30 fps (N), dwa strumienie, kompresja H.265 Pro+/H.265 Pro/H.265/H.264+/H.264, Wejścia IP: 2-ch kanały IP lub 18-ch kanałów IP(w trybie rozszerzenia 8-ch kanałów IP lub 24-ch kanały IP) max. 6MP na kanał, kompresja kamer IP H.265+/H.265/H.264+/H.264, Wejścia analogowe: 16 wejść wideo BNC (1.0 Vp-p, 75 Ω, HDTVI/AHD/CVI/CVBS), Synchroniczne odtwarzanie: 16-ch, Wejścia/wyjścia audio: 1/1, Dwukierunkowe audio: 1-ch, Obsługa wielu zdarzeń VCA, 2 interfejsy SATA (max. 10TB), Wyjście wideo HDMI/VGA/CVBS(PAL), 1xRJ-45 ( 10M/100M/1000M), 1xUSB 2.0, 1xUSB 3.0, 1xRS-485, Wymiary: 380×320×48mm. waga(bez HDD) około 2 kg. Zasilanie 12VDC, Temperatura pracy: -10°C~55°C | 1856
DVR | 2nd AcuSense Turbo X | Pro | iDS-7204HUHI-M1/S(C) |  | 300226866 | 4 | 1 | 4MP | DVR Turbo HD AcuSense iDS-7204HUHI-M1/S(C) Funkcje: detekcja ruchu 2.0 dla wszystkich kanałów analogowych, Ochrona perymetryczna (detekcja przekroczenia linii, detekcja intruza) oparta o technologię deep learning; wyszukiwanie smart; analiza człowiek/pojazd na 4-ch; H.265 Pro+/H.265 Pro/H.265/H.264+/H.264; dwa strumienie, kompresja audio: G.711u; wejście wideo IP: do 2-ch (lub do 6-ch) [Włączony tryb rozszerzeń IP 4-ch (lub do 8-ch)], max. rozdzielczość do 8MP; wejścia wideo analogowe: do 4-ch; Jednoczesne wyjścia HDMI/VGA; 1/1 we/wyj audio; 4 wejścia audio po przewodzie koncentrycznym, dwukierunkowe audio, synchroniczne odtwarzanie do 4-ch; Do 32 zdalnych połączeń; interfejs sieciowy: 1, RJ45 10/100 Mbpsself-adaptive Ethernet interface; Możliwość podłączenia do sieci Wi-Fi za pomocą dongle Wi-Fi przez interfejs USB; 1 interfejs SATA, do 10TB, RS-485; Zasilanie: 12 VDC, 1.5 A; Temperatura pracy: -10 °C do +55 °C; Wymiary: 315 × 242 × 45 mm; Waga: ≤1.16kg | 945
DVR | 2nd AcuSense Turbo X | Pro | iDS-7208HUHI-M1/S |  | 300224273 | 4K/5MP | 8 Channel | 1HDD | Rejestrator iDS-7208HUHI-M1/S AcuSense DVR z zaimplementowanym algorytmem Deep Learning, posiada funkcje Smart: detekcja ruchu 2.0, ochrona perymetryczna (detekcja intruza, detekcja przekroczenia linii). Filtrowanie fałszywych alarmów na 4 kanałach. Detekcja twarzy na 1 kanale, kompresja wideo: H.265 Pro+/H.265 Pro/H.265/H.264+/H.264; rozdzielczość dekodowania: 8 MP@8 fps/5 MP@12 fps/ 4 MP@15 fps/3 MP@18 fps 1080p/720p/WD1/4CIF/VGA/CIF@25 fps (P)/30 fps (N). Wejście wideo IP do 4 kanałów ( lub do 12 kanałów), wejście analogowe do 8 kanałów; 1/1 wejście/wyjcie audio; obsługa audio po przewodzie koncentrycznym na 8 kanałach; 64 zdalne połączenia; Możliwość podłączenia do sieci Wi-Fi za pomocą dongle Wi-Fi przez interfejs USB; 1 interfejs SATA do 10TB, zasilanie 12 VDC, 2 A, Temperatura pracy: -10 °C do +55 °, Wymiary: 315 × 242 × 45 m, waga: ≤ 2 kg (4.4 lb) *detekcja ruchu 2.0, ochrona perymetryczna i detekcja twarzy nie mogą włączone w tym samym czasie. Włączenie jednej z funkcji spowoduje, że pozostałe dwie będą niedostępne. | 1593
DVR | 2nd AcuSense Turbo X | Pro | iDS-7204HUHI-M2/S(C) |  | 300226873 | 4 | 2 | 4MP | DVR Turbo HD AcuSense iDS-7204HUHI-M2/S(C) Funkcje: detekcja ruchu 2.0 dla wszystkich kanałów analogowych, Ochrona perymetryczna (detekcja przekroczenia linii, detekcja intruza) oparta o technologię deep learning; wyszukiwanie smart; analiza człowiek/pojazd na 4-ch; H.265 Pro+/H.265 Pro/H.265/H.264+/H.264; dwa strumienie, kompresja audio: G.711u; wejście wideo IP: do 2-ch (lub do 6-ch) [Włączony tryb rozszerzeń IP 4-ch (lub do 8-ch)], max. rozdzielczość do 8MP; wejścia wideo analogowe: do 4-ch; Jednoczesne wyjścia HDMI/VGA; 1/1 we/wyj audio; 4 wejścia audio po przewodzie koncentrycznym, dwukierunkowe audio, synchroniczne odtwarzanie do 4-ch; Do 32 zdalnych połączeń; interfejs sieciowy: 1, RJ45 10/100 Mbpsself-adaptive Ethernet interface; Możliwość podłączenia do sieci Wi-Fi za pomocą dongle Wi-Fi przez interfejs USB; 2 interfejsy SATA, do 10TB, RS-485; Zasilanie: 12 VDC, 1.5 A; Temperatura pracy: -10 °C do +55 °C; Wymiary: 380 × 320 × 48 mm Waga: ≤1.16kg | 1090
DVR | 2nd AcuSense Turbo X | Pro | iDS-7208HUHI-M2/S |  | 300224277 | 4K/5MP | 8 Channel | 2HDD | Rejestrator iDS-7208HUHI-M2/S AcuSense DVR z zaimplementowanym algorytmem Deep Learning, posiada funkcje Smart: detekcja ruchu 2.0, ochrona perymetryczna (detekcja intruza, detekcja przekroczenia linii). Filtrowanie fałszywych alarmów na 4 kanałach. Detekcja twarzy na 1 kanale, kompresja wideo: H.265 Pro+/H.265 Pro/H.265/H.264+/H.264; rozdzielczość dekodowania: 8 MP@8 fps/5 MP@12 fps/ 4 MP@15 fps/3 MP@18 fps 1080p/720p/WD1/4CIF/VGA/CIF@25 fps (P)/30 fps (N). Wejście wideo IP do 4 kanałów ( lub do 12 kanałów), wejście analogowe do 8 kanałów; 1/1 wejście/wyjcie audio; obsługa audio po przewodzie koncentrycznym na 8 kanałach; 64 zdalne połączenia; Możliwość podłączenia do sieci Wi-Fi za pomocą dongle Wi-Fi przez interfejs USB; 2 interfejs SATA do 10TB, zasilanie 12 VDC, 2.8 A, Temperatura pracy: -10 °C do +55 °, Wymiary: 380 × 320 × 48 m; waga: ≤ 1.78 kg (3.9 lb) *detekcja ruchu 2.0, ochrona perymetryczna i detekcja twarzy nie mogą włączone w tym samym czasie. Włączenie jednej z funkcji spowoduje, że pozostałe dwie będą niedostępne. | 1756
PTZ | Panovu | Pro | DS-2PT3122IZ-DE3(2.8-12mm)(2mm) |  | 301311928 | 2MP+2MP | Mini IR PanoVu | Optical:1 Fixed + 1 PTZ(4X) | Kamera Mini PanoVu Hikvision, Kamera Panoramiczna: rozdzielczość 2MP (1920 × 1080@30kl/s), przetwornik: 1/2.8” Progressive Scan CMOS, czułość: kolor: 0.05 Lux (F2.0, wł. AGC), CZ/B: 0.01 Lux (F2.0, wł. AGC), 0 Lux IR ON, dzień/noc ICR, kąt widzenia: 128.5° przysłona: F2.0. Funkcje: DWDR, 3D DNR, HLC/BLC, WB, 4 maski prywatności, Dwa strumienie, kompresja: H.265/ H.264, Kamera PTZ: rozdzielczość 2MP (1920 × 1080@30kl/s), przetwornik: 1/2.8” Progressive Scan CMOS, czułość: kolor: 0.05 Lux (F2.0, wł. AGC), CZ/B: 0.01 Lux (F2.0, wł. AGC), 0 Lux IR ON, dzień/noc ICR, kąt widzenia od 120° do 56.6° zoom optyczny: 4x, zoom cyfrowy: 8x, przysłona: F2.0 - F2.4.,Prędkość obrotu w poziomie/pionie: 0.1° - 30°/s,zakres obrotu: 0° - 350° zakres wychylenia pionowego: od 0° do 90°, Ilość presetów: 300, Funkcje: DWDR, 3D DNR, HLC/BLC, WB, obszar ostrości, 8 masek prywatności,Funkcje SMART: detekcja przekroczenia linii, detekcja intruza, detekcja wyjątku audio, Dwa strumienie, kompresja: H.265/ H.264/MJPEG, System: Zakres IR do 10m,SVC, ROI: 8 obszarów, ANR. Podstawowe funkcje: Detekcja ruchu, sabotaż, wyjątki, Wbudowany slot kart pamięci (do 256 GB). We/Wy audio: 1/1, Temperatura pracy: -10°C~50°C. Wymiary: Φ183×133.2mm, waga około 0.9 kg. Zasilanie 12VDC/PoE+ | 2550
PTZ | IP PTZ Outdoor | Pro | DS-2DE4A225IW-DE(S6) |  | 327000220 | 2MP | Powered by Darkfighter | 21-30X | Kamera IP Hikvision PTZ z technologią powered-by-DarkFighter: 1/2.8" Progressive Scan CMOS rozdzielczość 1920 × 1080; czułość: kolor: 0.005 Lux @ (F1.6, AGC ON); Cz/B: 0.001 Lux @ (F1.6, AGC ON), 0 Lux dla IR; 25 x zoom optyczny, 16 x zoom cyfrowy; Ogniskowa: 4.8 mm do 120 mm, HFOV 54.9° - 2.7° (wide-tele) , VFOV: 31.5° - 1.5° (wide-tele), DFOV: 62.3° - 3.1° (wide-tele), Zasięg IR do 50m, 300 presetów, 8 patroli, do 32 presetów na patrol, 4 trasy; Trzy strumienie; Kompresja: H.265+/H.265/H.264+/H.264; Przełączalne parametry obrazu, BLC, HLC, 3D DNR, WDR 120dB, cyfrowy Defog, obszar ekspozycji, obszar ostrości; Wbudowany slot na kartę SD do 256GB, 1/1 wejście/wyjście audio; 2/2 wejście/wyjście alarmowe; Podstawowe zdarzenia, zdarzenia smart; Zasilanie: 12 VDC, Max. 18 W; PoE (802.3at); Temperatura pracy: -30 °C do 65 °C; Wymiary: Ø 169 mm × 161 mm; waga 2.45kg; IP66 | 3399
PTZ | IP PTZ Outdoor | Pro | DS-2DE4A425IW-DE(S6) |  | 327000222 | 4MP | Powered by Darkfighter | 21-30X | Kamera IP Hikvision PTZ z technologią powered-by-DarkFighter: 1/2.8" Progressive Scan CMOS rozdzielczość 2560 × 1440; czułość: kolor: 0.005 Lux @ (F1.6, AGC ON); Cz/B: 0.001 Lux @ (F1.6, AGC ON), 0 Lux dla IR; 25 x zoom optyczny, 16 x zoom cyfrowy; Ogniskowa: 4.8 mm do 120 mm, HFOV 53.3° - 2.6° (wide-tele) , VFOV: 30.6° - 1.5° (wide-tele), DFOV: 60.5° - 3° (wide-tele), Zasięg IR do 50m, 300 presetów, 8 patroli, do 32 presetów na patrol, 4 trasy; Trzy strumienie; Kompresja: H.265+/H.265/H.264+/H.264; Przełączalne parametry obrazu, BLC, HLC, 3D DNR, WDR 120dB, cyfrowy Defog, obszar ekspozycji, obszar ostrości; Wbudowany slot na kartę SD do 256GB, 1/1 wejście/wyjście audio; 2/2 wejście/wyjście alarmowe; Podstawowe zdarzenia, zdarzenia smart; Zasilanie: 12 VDC, Max. 18 W; PoE (802.3at); Temperatura pracy: -30 °C do 65 °C; Wymiary: Ø 169 mm × 161 mm; waga 2.45kg; IP66 | 3865
PTZ | Acusense PTZ | Pro | DS-2DE5225IW-AE(S6) |  | 327000232 |  |  |  | Kamera IP Hikvision PTZ z technologią powered-by-DarkFighter: 1/2.8" Progressive Scan CMOS rozdzielczość 1920 × 1080; czułość: kolor: 0.005 Lux @ (F1.6, AGC ON); Cz/B: 0.001 Lux @ (F1.6, AGC ON), 0 Lux dla IR; 25 x zoom optyczny, 16 x zoom cyfrowy; Ogniskowa: 4.8 mm do 120 mm, HFOV 57.6° - 2.5° (wide-tele) , VFOV: 34.4° - 1.4° (wide-tele), DFOV: 64.5° - 2.9° (wide-tele), Zasięg IR do 150m, 300 presetów, 8 patroli, do 32 presetów na patrol, 4 trasy; Trzy strumienie; Kompresja: H.265+/H.265/H.264+/H.264; Przełączalne parametry obrazu, BLC, HLC, 3D DNR, WDR 120dB, cyfrowy Defog, obszar ekspozycji, obszar ostrości; Wbudowany slot na kartę SD do 256GB, 1/1 wejście/wyjście audio; 2/1 wejście/wyjście alarmowe; Podstawowe zdarzenia, zdarzenia smart; Zasilanie: 24 VAC, Max. 24 W (w tym max. 9 W dla IR i max. 1.6 W dla grzałki); PoE (802.3at); Temperatura pracy: -30 °C do 65 °C; Wymiary: Ø 210 mm × 344.7 mm; waga 3kg; IP66 | 3247
PTZ | Acusense PTZ | Pro | DS-2DE5425IW-AE(S6) |  | 327000234 |  |  |  | Kamera IP Hikvision PTZ z technologią powered-by-DarkFighter: 1/2.8" Progressive Scan CMOS rozdzielczość 2560 × 1440; czułość: kolor: 0.005 Lux @ (F1.6, AGC ON); Cz/B: 0.001 Lux @ (F1.6, AGC ON), 0 Lux dla IR; 25 x zoom optyczny, 16 x zoom cyfrowy; Ogniskowa: 4.8 mm do 120 mm, HFOV 55° - 2.4° (wide-tele) , VFOV: 33° - 1.4° (wide-tele), DFOV: 61.5° - 2.8° (wide-tele), Zasięg IR do 150m, 300 presetów, 8 patroli, do 32 presetów na patrol, 4 trasy; Trzy strumienie; Kompresja: H.265+/H.265/H.264+/H.264; Przełączalne parametry obrazu, BLC, HLC, 3D DNR, WDR 120dB, cyfrowy Defog, obszar ekspozycji, obszar ostrości; Wbudowany slot na kartę SD do 256GB, 1/1 wejście/wyjście audio; 2/1 wejście/wyjście alarmowe; Podstawowe zdarzenia, zdarzenia smart; Zasilanie: 24 VAC, Max. 24 W (w tym max. 9 W dla IR i max. 1.6 W dla grzałki); PoE (802.3at); Temperatura pracy: -30 °C do 65 °C; Wymiary: Ø 210 mm × 344.7 mm; waga 3kg; IP66 | 3556
PTZ | Acusense PTZ | Pro | DS-2DE7225IW-AE(S6) |  | 327000138 |  |  |  | Kamera IP Hikvision PTZ z technologią powered-by-DarkFighter: 1/2.8" Progressive Scan CMOS rozdzielczość 1920x1080; czułość: kolor: 0.005Lux @ (F1.6, AGC ON); Cz/B: 0.001Lux @ (F1.6, AGC ON), 0 Lux dla IR; 25 x zoom optyczny, 16 x zoom cyfrowy; Ogniskowa: 4.8 mm do 120 mm, HFOV 57.6°- 2.5° (wide-tele) , VFOV: 34.4° - 1.4° (wide-tele), DFOV: 64.5° - 2.9° (wide-tele), Zasięg IR do 150m, 300 presetów, 8 patroli, do 32 presetów na patrol, 4 trasy; Trzy strumienie; Kompresja: H.265, H.264, MJPEG; Przełączalne parametry obrazu, BLC,WDR 120dB, HLC, 3D DNR, Defog, EIS, obszar ekspozycji, obszar ostrości; Wbudowany slot na kartę SD do 256GB, 1/1 wejście/wyjście audio; 2/1 wejście/wyjście alarmowe; Podstawowe zdarzenia, zdarzenia smart; Zasilanie: 24 VAC, PoE (802.3at); Temperatura pracy: -30 °C do 65 °C; Wymiary: Ø 220 mm × 353.4 mm ; waga 4.5kg; IP66, IK10 | 4025
PTZ | Acusense PTZ | Pro | DS-2DE7425IW-AE(S6) |  | 327000142 |  |  |  | Kamera IP Hikvision PTZ z technologią powered-by-DarkFighter: 1/2.8" Progressive Scan CMOS rozdzielczość 2560 × 1440; czułość: kolor: 0.005Lux @ (F1.6, AGC ON); Cz/B: 0.001Lux @ (F1.6, AGC ON), 0 Lux dla IR; 25 x zoom optyczny, 16 x zoom cyfrowy; Ogniskowa: 4.8 mm do 120 mm, HFOV 55° - 2.4° (wide-tele) , VFOV: 33° - 1.4° (wide-tele), DFOV: 61.5° - 2.8° (wide-tele), Zasięg IR do 150m, 300 presetów, 8 patroli, do 32 presetów na patrol, 4 trasy; Trzy strumienie; Kompresja: H.265, H.264, MJPEG; Przełączalne parametry obrazu, BLC,WDR 120dB, HLC, 3D DNR, Defog, EIS, obszar ekspozycji, obszar ostrości; Wbudowany slot na kartę SD do 256GB, 1/1 wejście/wyjście audio; 2/1 wejście/wyjście alarmowe; Podstawowe zdarzenia, zdarzenia smart; Zasilanie: 24 VAC, PoE (802.3at); Temperatura pracy: -30 °C do 65 °C; Wymiary: Ø 220 mm × 353.4 mm ; waga 4.5kg; IP66, IK10 | 4486
DVR | DVR72 | Pro | DS-7204HQHI-K1/P(B) |  | 300222536 | 4MP Lite/2MP | 4 Channel | 1HDD | Rejestrator Turbo-HD Hikvision, 4 wejścia wizyjne BNC (Turbo-HD/AHD/HD-CVI/PAL), max. parametry zapisu (Llite mode): 3MP@15kl/s (dla pierwszego wejścia), 1920x1080@25kl/s; kompresja H.264/H.264+/H.265/H.265+; możliwość podłączenia 1 kanału IP (max. 4MP na kanał), odtwarzanie w trybie pełnoekranowym lub podziale. Wejścia/wyjścia audio: 1/1, 1 interfejs SATA (max. 6TB). Wyjście monitorowe HDMI/VGA/CVBS(PAL), 1xRJ-45 (10M/100M), 2xUSB 2.0, 1xRS-485 (PTZ). Analityka dla 4 kanałów: przekroczenie linii, detekcja intruza; wyszukiwanie VCA. Obudowa 1U, Wymiary: 315×242×45mm. waga około 1.16kg. Wbudowane zasilanie PoC dla 4 kanałów. Zasilanie 48VDC. | 848
DVR | DVR72 | Pro | DS-7208HQHI-K2/P/A |  | 300220106 | 4MP Lite/2MP | 8 Channel | 2HDD | Rejestrator Turbo-HD Hikvision z wbudowanym zasilaniem PoC, 8 wejśc wizyjnych BNC (Turbo-HD/AHD/HD-CVI/PAL), max. parametry zapisu (Llite mode): 3MP@15kl/s (dla pierwszego wejścia), 1920x1080@25kl/s (w zależności od trybu); kompresja H.264/H.264+/H.265/H.265+; możliwość podłączenia 2 kanałów IP (max. 4MP na kanał), odtwarzanie w trybie pełnoekranowym lub podziale. Wejścia/wyjścia audio: 1/1, Wejścia/wyjścia alarmowe 8/1, 2 interfejsy SATA (max. 6TB). Wyjście monitorowe HDMI/VGA/CVBS(PAL), 1xRJ-45 (10M/100M), 2xUSB 2.0, 1xRS-485 (PTZ). Analityka dla 4 kanałów: przekroczenie linii, detekcja intruza; wyszukiwanie VCA. Obudowa 1U, Wymiary: 315×242×45mm. waga około 1.16kg. Zasilanie 48VDC. | 1579
DVR | DVR72 | Pro | DS-7216HQHI-K2/P |  | 300219972 | 4MP Lite/2MP | 16 Channel | 2HDD | Rejestrator Turbo-HD Hikvision z wbudowanym zasilaniem PoC, 16 wejśc wideo BNC (Turbo-HD/AHD/HD-CVI/PAL), max. parametry zapisu (Llite mode): 3MP@15kl/s (dla pierwszego wejścia), 1920x1080@25kl/s (w zależności od trybu); kompresja H.264/H.264+/H.265/H.265+; możliwość podłączenia 2 kanałów IP (max. 4MP na kanał), odtwarzanie w trybie pełnoekranowym lub podziale. Wejścia/wyjścia audio: 1/1, 2 interfejsy SATA (max. 6TB). Wyjście wideo HDMI(4k)/VGA(Full HD)/CVBS(PAL), 1xRJ-45 (10M/100M/1000M), 1xUSB 2.0, 1xUSB 230, 1xRS-485 (PTZ). Analityka dla 4 kanałów: przekroczenie linii, detekcja intruza; wyszukiwanie VCA. Wymiary: 380×320×48mm. waga około 2kg. Zasilanie 48VDC. | 2474
DVR | DVR72 | Pro | DS-7216HQHI-K2/P/A |  | 300221293 | 4MP Lite/2MP | 16 Channel | 2HDD | Rejestrator Turbo-HD Hikvision z wbudowanym zasilaniem PoC, 16 wejśc wizyjnych BNC (Turbo-HD/AHD/HD-CVI/PAL), max. parametry zapisu (Llite mode): 3MP@15kl/s (dla pierwszego wejścia), 1920x1080@25kl/s (w zależności od trybu); kompresja H.264/H.264+/H.265/H.265+; możliwość podłączenia 2 kanałów IP (max. 4MP na kanał), odtwarzanie w trybie pełnoekranowym lub podziale. Wejścia/wyjścia audio: 1/1, Wejścia/wyjścia alarmowe 16/1, 2 interfejsy SATA (max. 6TB). Wyjście monitorowe HDMI(4k)/VGA(Full HD)/CVBS(PAL), 1xRJ-45 (10M/100M/1000M), 1xUSB 2.0, 1xUSB 230, 1xRS-485 (PTZ). Analityka dla 4 kanałów: przekroczenie linii, detekcja intruza; wyszukiwanie VCA. Wymiary: 380×320×48mm. waga około 2kg. Zasilanie 48VDC. | 2474
DVR | DVR72 | Pro | DS-7224HQHI-K2 |  | 300221585 | 4MP Lite/2MP | 24 Channel | 2HDD | Rejestrator Turbo-HD Hikvision, 24 wejśc wizyjnych BNC (Turbo-HD/AHD/HD-CVI/PAL), max. parametry zapisu (Llite mode): 3MP@15kl/s (dla pierwszego wejścia), 1920x1080@25kl/s (w zależności od trybu); kompresja H.264/H.264+/H.265/H.265+; możliwość podłączenia 2 kanałów IP (max. 4MP na kanał), odtwarzanie w trybie pełnoekranowym lub podziale. Wejścia/wyjścia audio: 1/1, 2 interfejsy SATA (max. 6TB). Wyjście monitorowe HDMI(4k)/VGA(Full HD)/CVBS(PAL), 1xRJ-45 (10M/100M/1000M), 1xUSB 2.0, 1xUSB 230, 1xRS-485 (PTZ). Analityka dla 4 kanałów: przekroczenie linii, detekcja intruza; wyszukiwanie VCA. Wymiary: 380×320×48mm. waga około 2kg. Zasilanie 48VDC. | 2600
DVR | DVR72 | Pro | DS-7232HQHI-K2 |  | 300221586 | 4MP Lite/2MP | 32 Channel | 2HDD | Rejestrator Turbo-HD Hikvision z wbudowanym zasilaniem PoC, 32 wejśc wideo BNC (Turbo-HD/AHD/HD-CVI/PAL), max. parametry zapisu (Llite mode): 3MP@15kl/s (dla pierwszego wejścia), 1920x1080@25kl/s (w zależności od trybu); kompresja H.264/H.264+/H.265/H.265+; możliwość podłączenia 8 kanałów IP (max. 4MP na kanał), odtwarzanie w trybie pełnoekranowym lub podziale. Wejścia/wyjścia audio: 1/1, Wejścia/wyjścia alarmowe 16/1, 2 interfejsy SATA (max. 6TB). Wyjście wideo HDMI(4k)/VGA(Full HD)/CVBS(PAL), 1xRJ-45 (10M/100M/1000M), 1xUSB 2.0, 1xUSB 230, 1xRS-485 (PTZ). Analityka dla 4 kanałów: przekroczenie linii, detekcja intruza; wyszukiwanie VCA. Wymiary: 380×320×48mm. waga około 2kg. Zasilanie 48VDC. | 2929
DVR | DVR72 | Pro | DS-7204HUHI-K1/P |  | 300219949 | 8MP/5MP | 4 Channel | 1HDD | Rejestrator Turbo-HD Hikvision z wbudowanym zasilaniem PoC, 4 wejścia wizyjne BNC (Turbo-HD/AHD/HD-CVI/PAL), max. parametry zapisu: 5MP@12kl/s, 4MP@15kl/s, 3MP@18kl/s, 1920x1080@25kl/s; kompresja H.265/H.265+/H.264/H.264+; możliwość podłączenia 2 kanałów IP (max. 6MP na kanał). Odtwarzanie w trybie pełnoekranowym lub podziale. Dwa strumienie, kompresja audio G.711u. Wejścia/wyjścia audio: 4/1, 1 interfejs SATA (max. 6TB). Analityka dla wszystkich kanałów: przekroczenie linii, detekcja intruza. Detekcja wykrycia zmiany sceny dla dwóch kanałów. Wyjście monitorowe HDMI(Full-HD)/VGA(Full-HD)/CVBS(PAL), 1xRJ-45 (10M/100M), 2xUSB 2.0, 1xRS-485 (PTZ). Wej./wyj. alarmowe: 4/1. Wyszukiwanie VCA. Obudowa 1U, Wymiary: 315×242×45mm. waga około 1.16kg. Zasilanie 48VDC. | 1058
DVR | DVR72 | Pro | DS-7208HUHI-K2/P |  | 300219971 | 8MP/5MP | 8 Channel | 2HDD | Rejestrator Turbo-HD Hikvision, 8 wejść wizyjnych BNC (Turbo-HD/AHD/HD-CVI/PAL), max. parametry zapisu: 5MP@12kl/s, 4MP@15kl/s, 3MP@18kl/s, 1920x1080@25kl/s; kompresja H.265/H.265+/H.264/H.264+; możliwość podłączenia 2 kanałów IP (max. 6MP na kanał). Odtwarzanie w trybie pełnoekranowym lub podziale. Dwa strumienie, kompresja audio G.711u. Wejścia/wyjścia audio: 4/1, 2 interfejsy SATA (max. 6TB). Analityka dla wszystkich kanałów: przekroczenie linii, detekcja intruza. Detekcja wykrycia zmiany sceny dla dwóch kanałów. Wyjście monitorowe HDMI(4K)/VGA(Full-HD)/CVBS(PAL), 1xRJ-45 (10M/100M/1000M), 1xUSB 2.0, 1xUSB 3.0, 1xRS-485 (PTZ). Wej./wyj. alarmowe: 8/4. Wyszukiwanie VCA. Obudowa 1U, Wymiary: 380×320×48mm. waga około 2kg. Wbudowany 8 kanałowy zasilacz PoC. Zasilanie 48VDC. | 1937
DVR | DVR72 | Pro | DS-7216HUHI-K2/P |  | 300221474 | 8MP/5MP | 8 Channel | 2HDD | Rejestrator Turbo-HD Hikvision, 16 wejść wizyjnych BNC (Turbo-HD/AHD/HD-CVI/PAL), max. parametry zapisu: 8MP@8kl/s, 5MP@12kl/s, 4MP@15kl/s, 3MP@18kl/s, 1920x1080@25kl/s; kompresja H.265/H.265+/H.264/H.264+; możliwość podłączenia 8 kanałów IP (max. 6MP na kanał). Odtwarzanie w trybie pełnoekranowym lub podziale. Dwa strumienie, kompresja audio G.711u. Wejścia/wyjścia audio: 4/1, 2 interfejsy SATA (max. 8TB). Analityka dla wszystkich kanałów: przekroczenie linii, detekcja intruza. Detekcja wykrycia zmiany sceny dla dwóch kanałów. Wyjście monitorowe HDMI(4K)/VGA(Full-HD)/CVBS(PAL), 1xRJ-45 (10M/100M/1000M), 1xUSB 2.0, 1xUSB 3.0, 1xRS-485 (PTZ). Wej./wyj. alarmowe: 4/1 Wyszukiwanie VCA. Wymiary: 380×320×48mm. waga około 3.8kg. Wbudowany zasilacz PoC. Zasilanie 100 - 240 VAC. | 3758
DVR | DVR73 | Pro | DS-7304HQHI-K4 |  | 300219950 | 4MP Lite/2MP | 4 Channel | 4HDD | Rejestrator Turbo-HD Hikvision, 4 wejścia wizyjne BNC (Turbo-HD/AHD/HD-CVI/PAL), max. parametry zapisu (Llite mode): 3MP@15kl/s (dla pierwszego wejścia), 1920x1080@25kl/s (w zależności od trybu); kompresja H.264/H.264+/H.265/H.265+; możliwość podłączenia do 6 kanałów IP (max. 6MP na kanał), odtwarzanie w trybie pełnoekranowym lub podziale. Wejścia/wyjścia audio: 4/1, Wejścia/wyjścia alarmowe 16/4, 4 interfejs SATA (max. 8TB), 1 interfejs eSATA. Wyjście monitorowe HDMI(4k), VGA(Full HD), CVBS(PAL), 1xRJ-45 (10M/100M/1000M), 2xUSB 2.0, 1xUSB 230, 1xRS-485 (PTZ), 1xRS-485 (KB), 1xRS-232. Analityka dla 4 kanałów: przekroczenie linii, detekcja intruza, 1 kanał detekcja zmiany sceny; wyszukiwanie VCA. Funkcja POS. Wymiary: 445x390x70mm, waga około 5kg. Zasilanie 230VAC. | 2098
DVR | DVR73 | Pro | DS-7308HQHI-K4 |  | 300219952 | 4MP Lite/2MP | 8 Channel | 4HDD | Rejestrator Turbo-HD Hikvision, 8 wejść wizyjnych BNC (Turbo-HD/AHD/HD-CVI/PAL), max. parametry zapisu (Llite mode): 3MP@15kl/s (dla pierwszego wejścia), 1920x1080@25kl/s (w zależności od trybu); kompresja H.264/H.264+/H.265/H.265+; możliwość podłączenia do 10 kanałów IP (max. 6MP na kanał), odtwarzanie w trybie pełnoekranowym lub podziale. Wejścia/wyjścia audio: 4/1, Wejścia/wyjścia alarmowe 16/4, 4 interfejs SATA (max. 8TB), 1 interfejs eSATA. Wyjście monitorowe HDMI(4k), VGA(Full HD), CVBS(PAL), 1xRJ-45 (10M/100M/1000M), 2xUSB 2.0, 1xUSB 230, 1xRS-485 (PTZ), 1xRS-485 (KB), 1xRS-232. Analityka dla 4 kanałów: przekroczenie linii, detekcja intruza, 1 kanał detekcja zmiany sceny; wyszukiwanie VCA. Funkcja POS. Wymiary: 445x390x70mm, waga około 5kg. Zasilanie 230VAC. | 2750
DVR | DVR73 | Pro | DS-7316HQHI-K4 |  | 300219954 | 4MP Lite/2MP | 16 Channel | 4HDD | Rejestrator Turbo-HD Hikvision, 16 wejść wizyjnych BNC (Turbo-HD/AHD/HD-CVI/PAL), max. parametry zapisu (Llite mode): 3MP@15kl/s (dla pierwszego wejścia), 1920x1080@25kl/s (w zależności od trybu); kompresja H.264/H.264+/H.265/H.265+; możliwość podłączenia do 18 kanałów IP (max. 6MP na kanał), odtwarzanie w trybie pełnoekranowym lub podziale. Wejścia/wyjścia audio: 4/1, Wejścia/wyjścia alarmowe 16/4, 4 interfejs SATA (max. 8TB), 1 interfejs eSATA. Wyjście monitorowe HDMI(4k), VGA(Full HD), CVBS(PAL), 1xRJ-45 (10M/100M/1000M), 2xUSB 2.0, 1xUSB 230, 1xRS-485 (PTZ), 1xRS-485 (KB), 1xRS-232. Analityka dla 4 kanałów: przekroczenie linii, detekcja intruza, 1 kanał detekcja zmiany sceny; wyszukiwanie VCA. Funkcja POS. Wymiary: 445x390x70mm, waga około 5kg. Zasilanie 230VAC. | 3561
DVR | DVR73 | Pro | DS-7324HQHI-K4 |  | 300220798 | 4MP Lite/2MP | 24 Channel | 4HDD | Rejestrator Turbo-HD Hikvision, 24 wejścia wizyjne BNC (Turbo-HD/AHD/HD-CVI/PAL), max. parametry zapisu (Llite mode): 3MP@15kl/s (dla pierwszego wejścia), 1920x1080@25kl/s (w zależności od trybu - info w karcie katalogowej); kompresja H.264/H.264+/H.265/H.265+; możliwość podłączenia do 32 kanałów IP (max. 6MP na kanał), odtwarzanie w trybie pełnoekranowym lub podziale. Wejścia/wyjścia audio: 4/1, Wejścia/wyjścia alarmowe 16/4, 4 interfejs SATA (max. 8TB), 1 interfejs eSATA. Wyjście monitorowe HDMI(4k), VGA(Full HD), CVBS(PAL), 1xRJ-45 (10M/100M/1000M), 2xUSB 2.0, 1xUSB 230, 1xRS-485 (PTZ), 1xRS-485 (KB), 1xRS-232. Analityka dla 4 kanałów: przekroczenie linii, detekcja intruza, 1 kanał detekcja zmiany sceny; wyszukiwanie VCA. Funkcja POS. Wymiary: 445x390x70mm, waga około 7kg. Zasilanie 230VAC. | 4537
DVR | DVR73 | Pro | DS-7332HQHI-K4 |  | 300220799 | 4MP Lite/2MP | 32 Channel | 4HDD | Rejestrator Turbo-HD Hikvision, 32 wejścia wizyjne BNC (Turbo-HD/AHD/HD-CVI/PAL), max. parametry zapisu (Llite mode): 3MP@15kl/s (dla pierwszego wejścia), 1920x1080@25kl/s (w zależności od trybu - info w karcie katalogowej); kompresja H.264/H.264+/H.265/H.265+; możliwość podłączenia do 40 kanałów IP (max. 6MP na kanał), odtwarzanie w trybie pełnoekranowym lub podziale. Wejścia/wyjścia audio: 4/1, Wejścia/wyjścia alarmowe 16/4, 4 interfejs SATA (max. 8TB), 1 interfejs eSATA. Wyjście monitorowe HDMI(4k), VGA(Full HD), CVBS(PAL), 1xRJ-45 (10M/100M/1000M), 2xUSB 2.0, 1xUSB 230, 1xRS-485 (PTZ), 1xRS-485 (KB), 1xRS-232. Analityka dla 4 kanałów: przekroczenie linii, detekcja intruza, 1 kanał detekcja zmiany sceny; wyszukiwanie VCA. Funkcja POS. Wymiary: 445x390x70mm, waga około 7kg. Zasilanie 230VAC. | 5674
DVR | DVR73 | Pro | DS-7304HUHI-K4 |  | 300220146 | 8MP/5MP | 4 Channel | 4HDD | Rejestrator Turbo-HD Hikvision, 4 wejścia wizyjne BNC (Turbo-HD/AHD/HD-CVI/PAL), max. parametry zapisu: 8MP@8kl/s, 5MP@12kl/s, 4MP@15kl/s, 3MP@18kl/s, 1080p@25kl/s; kompresja H.264/H.264+/H.265/H.265+; możliwość podłączenia do 6 kanałów IP (max. 8MP na kanał), odtwarzanie w trybie pełnoekranowym lub podziale. Sumaryczny bitrate 200Mbps, Wejścia/wyjścia audio: 4/1, Wejścia/wyjścia alarmowe 16/4, 4 interfejs SATA (max. 8TB), 1 interfejs eSATA. RAID softowy: 0, 1, 5, 6, 10. Wyjście monitorowe HDMI(4k), VGA(Full HD), CVBS(PAL), 2xRJ-45 (10M/100M/1000M), 2xUSB 2.0, 1xUSB 230, 1xRS-485 (PTZ), 1xRS-485 (KB), 1xRS-232. Analityka dla wszystkich kanałów: przekroczenie linii, detekcja intruza; 2 kanały detekcja zmiany sceny; 1 kanał: mapa ciepła i liczenie; wyszukiwanie VCA. Funkcja POS. Wymiary: 445x390x70mm, waga około 5kg. Zasilanie 230VAC. | 2750
DVR | DVR73 | Pro | DS-7308HUHI-K4 |  | 300220152 | 8MP/5MP | 8 Channel | 4HDD | Rejestrator Turbo-HD Hikvision, 8 wejść wizyjnych BNC (Turbo-HD/AHD/HD-CVI/PAL), max. parametry zapisu: 8MP@8kl/s, 5MP@12kl/s, 4MP@15kl/s, 3MP@18kl/s, 1080p@25kl/s; kompresja H.264/H.264+/H.265/H.265+; możliwość podłączenia do 10 kanałów IP (max. 8MP na kanał), odtwarzanie w trybie pełnoekranowym lub podziale. Sumaryczny bitrate 200Mbps, Wejścia/wyjścia audio: 4/1, Wejścia/wyjścia alarmowe 16/4, 4 interfejs SATA (max. 8TB), 1 interfejs eSATA. RAID softowy: 0, 1, 5, 6, 10. Wyjście monitorowe HDMI(4k), VGA(Full HD), CVBS(PAL), 2xRJ-45 (10M/100M/1000M), 2xUSB 2.0, 1xUSB 230, 1xRS-485 (PTZ), 1xRS-485 (KB), 1xRS-232. Analityka dla wszystkich kanałów: przekroczenie linii, detekcja intruza; 2 kanały detekcja zmiany sceny; 1 kanał: mapa ciepła i liczenie; wyszukiwanie VCA. Funkcja POS. Wymiary: 445x390x70mm, waga około 5kg. Zasilanie 230VAC. | 3724
DVR | DVR73 | Pro | DS-7316HUHI-K4 |  | 300220155 | 8MP/5MP | 16 Channel | 4HDD | Rejestrator Turbo-HD Hikvision, 16 wejść wizyjnych BNC (Turbo-HD/AHD/HD-CVI/PAL), max. parametry zapisu: 8MP@8kl/s, 5MP@12kl/s, 4MP@15kl/s, 3MP@18kl/s, 1080p@25kl/s; kompresja H.264/H.264+/H.265/H.265+; możliwość podłączenia do 18 kanałów IP (max. 8MP na kanał), odtwarzanie w trybie pełnoekranowym lub podziale. Sumaryczny bitrate 260Mbps, Wejścia/wyjścia audio: 4/1, Wejścia/wyjścia alarmowe 16/4, 4 interfejs SATA (max. 8TB), 1 interfejs eSATA. RAID softowy: 0, 1, 5, 6, 10. Wyjście monitorowe HDMI(4k), VGA(Full HD), CVBS(PAL), 2xRJ-45 (10M/100M/1000M), 2xUSB 2.0, 1xUSB 230, 1xRS-485 (PTZ), 1xRS-485 (KB), 1xRS-232. Analityka dla wszystkich kanałów: przekroczenie linii, detekcja intruza; 2 kanały detekcja zmiany sceny; 1 kanał: mapa ciepła i liczenie; wyszukiwanie VCA. Funkcja POS. Wymiary: 445x390x70mm, waga około 5kg. Zasilanie 230VAC. | 4861
DVR | DVR73 | Pro | DS-7324HUHI-K4 |  | 300220804 | 8MP/5MP | 24 Channel | 4HDD | Rejestrator Turbo-HD Hikvision, 24 wejścia wizyjne BNC (Turbo-HD/AHD/HD-CVI/PAL), max. parametry zapisu (Llite mode): 3MP@15kl/s (dla pierwszego wejścia), 1920x1080@25kl/s (w zależności od trybu - info w karcie katalogowej); kompresja H.264/H.264+/H.265/H.265+; możliwość podłączenia do 32 kanałów IP (max. 6MP na kanał), odtwarzanie w trybie pełnoekranowym lub podziale. Wejścia/wyjścia audio: 4/1, Wejścia/wyjścia alarmowe 16/4, 4 interfejs SATA (max. 8TB), 1 interfejs eSATA. Wyjście monitorowe HDMI(4k), VGA(Full HD), CVBS(PAL), 1xRJ-45 (10M/100M/1000M), 2xUSB 2.0, 1xUSB 230, 1xRS-485 (PTZ), 1xRS-485 (KB), 1xRS-232. Analityka dla 4 kanałów: przekroczenie linii, detekcja intruza, 1 kanał detekcja zmiany sceny; wyszukiwanie VCA. Funkcja POS. Wymiary: 445x390x70mm, waga około 7kg. Zasilanie 230VAC. | 7300
DVR | DVR73 | Pro | DS-7332HUHI-K4 |  | 300220805 | 8MP/5MP | 32 Channel | 4HDD | Rejestrator Turbo-HD Hikvision, 32 wejścia wizyjne BNC (Turbo-HD/AHD/HD-CVI/PAL), max. parametry zapisu (Llite mode): 3MP@15kl/s (dla pierwszego wejścia), 1920x1080@25kl/s (w zależności od trybu - info w karcie katalogowej); kompresja H.264/H.264+/H.265/H.265+; możliwość podłączenia do 40 kanałów IP (max. 6MP na kanał), odtwarzanie w trybie pełnoekranowym lub podziale. Wejścia/wyjścia audio: 4/1, Wejścia/wyjścia alarmowe 16/4, 4 interfejs SATA (max. 8TB), 1 interfejs eSATA. Wyjście monitorowe HDMI(4k), VGA(Full HD), CVBS(PAL), 1xRJ-45 (10M/100M/1000M), 2xUSB 2.0, 1xUSB 230, 1xRS-485 (PTZ), 1xRS-485 (KB), 1xRS-232. Analityka dla 4 kanałów: przekroczenie linii, detekcja intruza, 1 kanał detekcja zmiany sceny; wyszukiwanie VCA. Funkcja POS. Wymiary: 445x390x70mm, waga około 7kg. Zasilanie 230VAC. | 8114
NVR | NVR76 4K | Pro | DS-7608NI-I2 |  | 303602910 | 12MP | CH:8 | 2HDD | Rejestrator NVR Hikvision, pasmo wejściowe: 80Mbps, pasmo wyjściowe 256Mbps, nagrywanie w rozdzielczości 12MP, obsługa do 8 kamer IP , wyjście wideo HDMI & VGA,1 × USB 2.0 i 1 × USB 3.0, 2 interfejsy SATA, 1 port Ethernet RJ45 (1000 Mbps), wejście/wyjście alarmowe: 4/1, 380mm obudowa. Zasilanie 12VDC | 1862
NVR | NVR76 4K | Pro | DS-7616NI-I2 |  | 303602914 | 12MP | CH:16 | 2HDD | Rejestrator NVR Hikvision, pasmo wejściowe 160Mbps, pasmo wyjściowe 256Mbps, nagrywanie w rozdzielczości 12MP, obsługa do 16 kamer IP, wyjście wideo HDMI & VGA ,1 × USB 2.0 i 1 × USB 3.0, 2 interfejsy SATA, 1 port Ethernet RJ45 (1000 Mbps), wejście/wyjście alarmowe: 4/1, obudowa 380mm. Zasilanie 12VDC. | 2202
NVR | NVR76 4K | Pro | DS-7632NI-I2 |  | 303602918 | 12MP | CH:32 | 2HDD | Rejestrator NVR Hikvision, pasmo wejściowe/wyjściowe: 256Mbps/ 256M, 32 kanały IP, maksymalna rozdzielczość nagrywania/odtwarzania: 12MP. Kompresja: H.265/H.264+/H.264/MPEG4. Wyjście monitorowe HDMI(4K) & VGA(1080p), 1 × USB 2.0 i 1 × USB 3.0, 2 interfejsy SATA (do 6TB każdy), wejścia/wyjścia alarmowe: 4/1, wejścia/wyjścia audio: 1/1. Wymiary: 380x290x45mm. Waga około 3kg. Zasilanie 12VDC (zasilacz w zestawie). | 2887
NVR | NVR76 4K | Pro | DS-7608NI-I2/8P |  | 303602924 | 12MP | CH:8 | 2HDD | Rejestrator NVR Hikvision, pasmo wejściowe: 80Mbps, pasmo wyjściowe 256Mbps, nagrywanie w rozdzielczości 12MP, obsługa do 8 kamer IP , wyjście wideo HDMI & VGA, 1 × USB 2.0 i 1 × USB 3.0, 2 interfejsy SATA, 1 port Ethernet RJ45 (1000 Mbps), wejście/wyjście alarmowe: 4/1, 8 portów POE (maksymalne obciążenie 120W, 802.3af/802.3at), 380mm obudowa. Zasilanie 230VAC. | 2545
NVR | NVR76 4K | Pro | DS-7616NI-I2/16P |  | 303602940 | 12MP | CH:16 | 2HDD | Rejestrator NVR Hikvion, pasmo wejściowe 160Mbps, pasmo wyjściowe 256Mbps, nagrywanie w rozdzielczości 12MP, obsługa do 16 kamer IP, wyjście wideo HDMI & VGA, 1 × USB 2.0 i 1 × USB 3.0, 2 interfejsy SATA, 1 port Ethernet RJ45 (1000 Mbps), wejście/wyjście alarmowe: 4/1, 16 portów PoE (maksymalne obciążenie 200W, 802.3af/802.3at) , obudowa 380mm. Zasilanie 230VAC. | 3398
NVR | NVR76 4K | Pro | DS-7632NI-I2/16P |  | 303602945 | 12MP | CH:32 | 2HDD | Rejestrator NVR Hikvision, pasmo wejściowe/wyjściowe: 256Mbps/ 256M, 32 kanały IP, maksymalna rozdzielczość nagrywania/odtwarzania: 12MP. Kompresja: H.265/H.264+/H.264/MPEG4. Wyjście monitorowe HDMI(4K) & VGA(1080p), 1 × USB 2.0 i 1 × USB 3.0, 2 interfejsy SATA (do 6TB każdy), wejścia/wyjścia alarmowe: 4/1, wejścia/wyjścia audio: 1/1. Wbudowany 16 kanałowy switch PoE (budżet PoE: 200W, standardy 802.3af/802.3at). Wymiary: 380x290x45mm. Waga około 3kg. Zasilanie 240VAC. | 4252
NVR | NVR76 4K | Pro | DS-7604NI-K1(C) |  | 303613462 | N/A | 4-ch@1080p | 1 | Rejestrator NVR DS-7604NI-K1(C) posiada 4 wejść wideo IP do 8MP; pasmo przychodzące 40 Mbps, pasmo wychodzące 80 Mbps; Tryb wyjścia wideo: jednoczesne wyjście HDMI/VGA; 1 wyjście audio; dwukierunkowe wejście audio; dekodowanie:H.265+/H.265/H.264+/H.264; wydajność: 1-ch@8 MP (30 fps)/5-ch@1080p (30fps); Rozdzielczość nagrywania: 8 MP/6 MP/5 MP/4 MP/3 MP/1080p/UXGA/720p/VGA /4CIF/DCIF/2CIF/CIF/QCIF; Funkcje Smart: zdarzenia VCA, detekcja ruchu, przekroczenie linii, wtargnięcie itp., Mapa ciepła i zliczanie osób; synchroniczne odtwarzanie do 4 kanałów; 16 zdalne połączenia; 1 interfejs SATA, do 8TB; Zasilanie: 12VDC, 1.3 A; Temperatura pracy: -10 °C do 55 °C; Wymiary: 320× 240 × 48 mm (12.4"× 9.4"× 1.9"); Waga; ≤ 1 kg (2.2 lb) | 721
NVR | NVR76 4K | Pro | DS-7604NI-K1/4P(C) |  | 303613464 | 4-ch | 4-ch@1080p | 1 | Rejestrator NVR DS-7604NI-K1/4P(C) posiada 4 wejść wideo IP do 8MP; pasmo przychodzące 40 Mbps, pasmo wychodzące 80 Mbps; Tryb wyjścia wideo: jednoczesne wyjście HDMI/VGA; 1 wyjście audio; dwukierunkowe wejście audio; dekodowanie:H.265+/H.265/H.264+/H.264; wydajność: 1-ch@8 MP (30 fps)/5-ch@1080p (30fps); Rozdzielczość nagrywania: 8 MP/6 MP/5 MP/4 MP/3 MP/1080p/UXGA/720p/VGA /4CIF/DCIF/2CIF/CIF/QCIF; Funkcje Smart: zdarzenia VCA, detekcja ruchu, przekroczenie linii, wtargnięcie itp., Mapa ciepła i zliczanie osób; synchroniczne odtwarzanie do 4 kanałów; 16 zdalne połączenia; 4 interfejsów PoE, standard IEEE 802.3 af/at, moc: ≤50W; 1 interfejs SATA, do 8TB; Zasilanie: 48VDC, 1.8 A; Temperatura pracy: -10 °C do 55 °C; Wymiary: 320× 240 × 48 mm (12.4"× 9.4"× 1.9"); Waga; ≤ 1 kg (2.2 lb) | 1057
NVR | NVR76 4K | Pro | DS-7608NI-K1(C) |  | 303613466 | N/A | 4-ch@1080p | 1 | Rejestrator NVR DS-7608NI-K1(C) posiada 8 wejść wideo IP do 8MP; pasmo przychodzące 80 Mbps, pasmo wychodzące 80 Mbps; Tryb wyjścia wideo: jednoczesne wyjście HDMI/VGA; 1 wyjście audio; dwukierunkowe wejście audio; dekodowanie:H.265+/H.265/H.264+/H.264; wydajność: 1-ch@8 MP (30 fps)/5-ch@1080p (30fps); Rozdzielczość nagrywania: 8 MP/6 MP/5 MP/4 MP/3 MP/1080p/UXGA/720p/VGA /4CIF/DCIF/2CIF/CIF/QCIF; Funkcje Smart: zdarzenia VCA, detekcja ruchu, przekroczenie linii, wtargnięcie itp., Mapa ciepła i zliczanie osób; synchroniczne odtwarzanie do 8 kanałów; 64 zdalne połączenia; 1 interfejs SATA, do 8TB; Zasilanie: 12VDC, 1.3 A; Temperatura pracy: -10 °C do 55 °C; Wymiary: 320× 240 × 48 mm (12.4"× 9.4"× 1.9"); Waga; ≤ 1 kg (2.2 lb) | 788
NVR | NVR76 4K | Pro | DS-7608NI-K1/8P(C) |  | 303613468 | 8-ch | 4-ch@1080p | 1 | Rejestrator NVR DS-7608NI-K1/8P(C) posiada 8 wejść wideo IP do 8MP; pasmo przychodzące 80 Mbps, pasmo wychodzące 80 Mbps; Tryb wyjścia wideo: jednoczesne wyjście HDMI/VGA; 1 wyjście audio; dwukierunkowe wejście audio; dekodowanie:H.265+/H.265/H.264+/H.264; wydajność: 1-ch@8 MP (30 fps)/5-ch@1080p (30fps); Rozdzielczość nagrywania: 8 MP/6 MP/5 MP/4 MP/3 MP/1080p/UXGA/720p/VGA /4CIF/DCIF/2CIF/CIF/QCIF; Funkcje Smart: zdarzenia VCA, detekcja ruchu, przekroczenie linii, wtargnięcie itp., Mapa ciepła i zliczanie osób; synchroniczne odtwarzanie do 8 kanałów; 64 zdalne połączenia; 8 interfejsów PoE, standard IEEE 802.3 af/at, moc: ≤75W; 1 interfejs SATA, do 8TB; Zasilanie: 48VDC, 1.8 A; Temperatura pracy: -10 °C do 55 °C; Wymiary: 320× 240 × 48 mm (12.4"× 9.4"× 1.9"); Waga; ≤ 1 kg (2.2 lb) | 1439
NVR | NVR76 4K | Pro | DS-7616NI-K1(C) |  | 303613470 |  | 4-ch@1080p | 1HDD | Rejestrator NVR DS-7616NI-K1©, posiada 16 wejść wideo IP do 8MP; pasmo przychodzące 160 Mbps, pasmo wychodzące 80 Mbps; Tryb wyjścia wideo: jednoczesne wyjście HDMI/VGA; 1 wyjście audio; dwukierunkowe wejścia audio; dekodowanie:H.265+/H.265/H.264+/H.264; Wydajność: 1-ch@8 MP (30 fps)/5-ch@1080p (30 fps); Rozdzielczość nagrywania: 8 MP/6 MP/5 MP/4 MP/3 MP/1080p/UXGA/720p/VGA /4CIF/DCIF/2CIF/CIF/QCIF; Funkcje Smart: zdarzenia VCA, detekcja ruchu, przekroczenie linii, wtargnięcie itp., Mapa ciepła i zliczanie osób; synchroniczne odtwarzanie do 16 kanałów; 64 zdalne połączenia; 1 interfejs sata, do 8TB; Zasilanie:12 VDC, 1.3 A; Temperatura pracy: -10 °C do 55 °C; Wymiary: 320 × 240 × 48 mm (12.4" × 9.4" × 1.9"); Waga; ≤ 1 kg (2.2 lb) | 938
NVR | NVR76 4K | Pro | DS-7632NI-K2 |  | 303603694 | 4K | CH:32 | 2HDD | Rejestrator NVR Hikvision: pasmo wejściowe/wyjściowe 256Mbps/160Mbps, 32 kanały IP, nagrywanie w rozdzielczości do 8MP. Obsługiwane kodeki: H.265/H.265+/H.264/H.264+/MPEG4. Wyjście monitorowe HDMI (4K-3840 × 2160), VGA (1920 × 1080), 1xUSB 2.0, 1xUSB 3.0, 2 interfejsy SATA (max. 6TB każdy), 1 port Ethernet RJ45 (1000 Mbps), wej/wyj audio 1/1 (interkom), wej/wyj alarmowe 4/1. Wymiary: 385×315×52mm. Waga poniżej 1kg (bez dysku). Zasilanie 12VDC. | 1825
NVR | NVR76 4K | Pro | DS-7604NI-K1(C)/alarm |  | 303613667 | N/A | 4-ch@1080p | 1 | Rejestrator NVR Hikvision: pasmo wejściowe/wyjściowe 40Mbps/80Mbps, 4 kanały IP, nagrywanie w rozdzielczości do 8MP. Obsługiwane kodeki: H.265/H.265+/H.264/H.264+/MJPEG. Wyjście monitorowe HDMI (4K-3840 × 2160), VGA (1920 × 1080), 2xUSB 2.0, 1 interfejs SATA (max. 6TB), 1 port Ethernet RJ45 (1000 Mbps), wej/wyj audio 1/1 (interkom). Wymiary: 315×240×48mm. Waga poniżej 1kg (bez dysku). Zasilanie 48VDC. | 788
NVR | NVR76 4K | Pro | DS-7604NI-K1/4P(C)/alarm |  | 303613670 | 4-ch | 4-ch@1080p | 1 | Rejestrator NVR Hikvision: pasmo wejściowe/wyjściowe 80Mbps/160Mbps, 8 kanałów IP, nagrywanie w rozdzielczości do 8MP. Obsługiwane kodeki: H.265/H.265+/H.264/H.264+/MPEG4. Wyjście monitorowe HDMI (4K-3840 × 2160), VGA (1920 × 1080), 1xUSB 2.0, 1xUSB 3.0, 1 interfejsy SATA (max. 6TB każdy), 1 port Ethernet RJ45 (1000 Mbps), 8 portów POE (maksymalne obciążenie 120W, 802.3af/802.3at), wej/wyj audio 1/1 (interkom), wej/wyj alarmowe 4/1. Wymiary: 385×315×52mm. Waga poniżej 3kg (bez dysku). Zasilanie 240VAC. | 1106
NVR | NVR76 4K | Pro | DS-7608NI-K1(C)/alarm |  | 303613668 | N/A | 4-ch@1080p | 1 | Rejestrator NVR Hikvision: pasmo wejściowe/wyjściowe 80Mbps/160Mbps, 8 kanałów IP, nagrywanie w rozdzielczości do 8MP. Obsługiwane kodeki: H.265/H.265+/H.264/H.264+/MPEG4. Wyjście monitorowe HDMI (4K-3840 × 2160), VGA (1920 × 1080), 1xUSB 2.0, 1xUSB 3.0, 1 interfejsy SATA (max. 6TB każdy), 1 port Ethernet RJ45 (1000 Mbps), wej/wyj audio 1/1 (interkom), wej/wyj alarmowe 4/1. Wymiary: 385×315×52mm. Waga poniżej 3kg (bez dysku). Zasilanie 240VAC. | 853
NVR | NVR76 4K | Pro | DS-7608NI-K1/8P(C)/alarm |  | 303613671 | 8-ch | 4-ch@1080p | 1 | Rejestrator NVR Hikvision: pasmo wejściowe/wyjściowe 80Mbps/160Mbps, 8 kanałów IP, nagrywanie w rozdzielczości do 8MP. Obsługiwane kodeki: H.265/H.265+/H.264/H.264+/MPEG4. Wyjście monitorowe HDMI (4K-3840 × 2160), VGA (1920 × 1080), 1xUSB 2.0, 1xUSB 3.0, 1 interfejsy SATA (max. 6TB każdy), 1 port Ethernet RJ45 (1000 Mbps), 8 portów POE (maksymalne obciążenie 120W, 802.3af/802.3at), wej/wyj audio 1/1 (interkom), wej/wyj alarmowe 4/1. Wymiary: 385×315×52mm. Waga poniżej 3kg (bez dysku). Zasilanie 240VAC. | 1509
NVR | NVR76 4K | Pro | DS-7608NI-K2 |  | 303603690 | 4K | CH:8 | 2HDD | Rejestrator NVR Hikvision: pasmo wejściowe/wyjściowe 80Mbps/160Mbps, 8 kanałów IP, nagrywanie w rozdzielczości do 8MP. Obsługiwane kodeki: H.265/H.265+/H.264/H.264+/MPEG4. Wyjście monitorowe HDMI (4K-3840 × 2160), VGA (1920 × 1080), 1xUSB 2.0, 1xUSB 3.0, 2 interfejsy SATA (max. 6TB każdy), 1 port Ethernet RJ45 (1000 Mbps), wej/wyj audio 1/1 (interkom), wej/wyj alarmowe 4/1. Wymiary: 385×315×52mm. Waga poniżej 3kg (bez dysku). Zasilanie 240VAC. | 1074
NVR | NVR76 4K | Pro | DS-7616NI-K2 |  | 303603692 | 4K | CH:16 | 2HDD | Rejestrator NVR Hikvision: pasmo wejściowe/wyjściowe 160Mbps/160Mbps, 16 kanałów IP, nagrywanie w rozdzielczości do 8MP. Obsługiwane kodeki: H.265/H.265+/H.264/H.264+/MPEG4. Wyjście monitorowe HDMI (4K-3840 × 2160), VGA (1920 × 1080), 1xUSB 2.0, 1xUSB 3.0, 2 interfejsy SATA (max. 6TB każdy), 1 port Ethernet RJ45 (1000 Mbps), wej/wyj audio 1/1 (interkom), wej/wyj alarmowe 4/1. Wymiary: 385×315×52mm. Waga poniżej 3kg (bez dysku). Zasilanie 240VAC. | 1225
NVR | NVR76 4K | Pro | DS-7608NI-K2/8P |  | 303603696 | 4K | CH:8 | 2HDD | Rejestrator NVR Hikvision: pasmo wejściowe/wyjściowe 80Mbps/160Mbps, 8 kanałów IP, nagrywanie w rozdzielczości do 8MP. Obsługiwane kodeki: H.265/H.265+/H.264/H.264+/MPEG4. Wyjście monitorowe HDMI (4K-3840 × 2160), VGA (1920 × 1080), 1xUSB 2.0, 1xUSB 3.0, 2 interfejsy SATA (max. 6TB każdy), 1 port Ethernet RJ45 (1000 Mbps), wej/wyj audio 1/1 (interkom), wej/wyj alarmowe 4/1. Wymiary: 385×315×52mm. Waga poniżej 3kg (bez dysku). Switch PoE do kamer IP: 8xRJ45 (100Mbps), budżet PoE max 120W, standard IEEE 802.3 af/at. Zasilanie 240VAC. | 1775
NVR | NVR76 4K | Pro | DS-7616NI-K2/16P |  | 303603698 | 4K | CH:16 | 2HDD | Rejestrator NVR Hikvision: pasmo wejściowe/wyjściowe 160Mbps/160Mbps, 16 kanałów IP, nagrywanie w rozdzielczości do 8MP. Obsługiwane kodeki: H.265/H.265+/H.264/H.264+/MPEG4. Wyjście monitorowe HDMI (4K-3840 × 2160), VGA (1920 × 1080), 1xUSB 2.0, 1xUSB 3.0, 2 interfejsy SATA (max. 6TB każdy), 1 port Ethernet RJ45 (1000 Mbps), wej/wyj audio 1/1 (interkom), wej/wyj alarmowe 4/1. Wymiary: 385×315×52mm. Waga poniżej 3kg (bez dysku). Switch PoE do kamer IP: 16xRJ45 (100Mbps), budżet PoE max 200W, standard IEEE 802.3 af/at. Zasilanie 240VAC. | 2428
NVR | NVR77 4K | Pro | DS-7716NI-I4(B) |  | 303607718 | 12MP | CH:16 | 4HDD | Rejestrator NVR Hikvision, pasmo wejściowe/wyjściowe: 160Mbps/256Mbps, 16 kanałów IP, maksymalna rozdzielczość nagrywania/odtwarzania: 12MP. Obsługiwane kodowanie: H.265/H.265+/H.264/H.264+/MPEG4. Wyjście monitorowe (niezależne) HDMI(3840x2160)/VGA(1920x1080), 2 porty USB 2.0, 1 port USB 3.0, 4 interfejsy SATA, 2 porty Ethernet RJ45 (1000 Mbps), 1 x eSATA, 1 x RS-232, 1 x RS-485 (PTZ). Wej./wyj. alarmowe: 16/4. Obudowa 1,5U, wymiary 445×400×71mm. Waga ok. 5kg (bez dysku). Zasilanie 240VAC. | 3567
NVR | NVR77 4K | Pro | DS-7716NI-I4/16P(B) |  | 303607720 | 12MP | CH:16 | 4HDD | Rejestrator NVR Hikvision, pasmo wejściowe/wyjściowe: 160Mbps/256Mbps, 16 kanałów IP, maksymalna rozdzielczość nagrywania/odtwarzania: 12MP. Obsługiwane kodowanie: H.265/H.265+/H.264/H.264+/MPEG4. Wyjście monitorowe (niezależne) HDMI(3840x2160)/VGA(1920x1080), 2 porty USB 2.0, 1 port USB 3.0, 4 interfejsy SATA, 1 port Ethernet RJ45 (1000 Mbps), 16 portów RJ-45 PoE(IEEE 802.3 af/at) dla kamer, 1 x eSATA, 1 x RS-232, 1 x RS-485 (PTZ). Wej./wyj. alarmowe: 16/4. Obudowa 1,5U, wymiary 445×400×71mm. Waga ok. 5kg (bez dysku). Zasilanie 240VAC. | 4592
NVR | NVR77 4K | Pro | DS-7732NI-I4(B) |  | 303607722 | 12MP | CH:32 | 4HDD | Rejestrator NVR Hikvision, pasmo wejściowe/wyjściowe: 256Mbps/256Mbps, 32 kanałów IP, maksymalna rozdzielczość nagrywania/odtwarzania: 12MP. Obsługiwane kodowanie: H.265/H.265+/H.264/H.264+/MPEG4. Wyjście monitorowe (niezależne) HDMI(3840x2160)/VGA(1920x1080), 2 porty USB 2.0, 1 port USB 3.0, 4 interfejsy SATA, 2 porty Ethernet RJ45 (1000 Mbps), 1 x eSATA, 1 x RS-232, 1 x RS-485 (PTZ). Wej./wyj. alarmowe: 16/4. Obudowa 1,5U, wymiary 445×400×71mm. Waga ok. 5kg (bez dysku). Zasilanie 240VAC. | 4252
NVR | NVR77 4K | Pro | DS-7732NI-I4/16P(B) |  | 303607724 | 12MP | CH:32 | 4HDD | Rejestrator NVR Hikvision, pasmo wejściowe/wyjściowe: 256Mbps/256Mbps, 32 kanałów IP, maksymalna rozdzielczość nagrywania/odtwarzania: 12MP. Obsługiwane kodowanie: H.265/H.265+/H.264/H.264+/MPEG4. Wyjście monitorowe (niezależne) HDMI(3840x2160)/VGA(1920x1080), 2 porty USB 2.0, 1 port USB 3.0, 4 interfejsy SATA, 1 port Ethernet RJ45 (1000 Mbps), 16 portów RJ-45 PoE(IEEE 802.3 af/at) dla kamer, 1 x eSATA, 1 x RS-232, 1 x RS-485 (PTZ). Wej./wyj. alarmowe: 16/4. Obudowa 1,5U, wymiary 445×400×71mm. Waga ok. 5kg (bez dysku). Zasilanie 240VAC. | 5446
NVR | NVR77 4K | Pro | DS-7708NI-I4 |  | 303602958 | 12MP | CH:8 | 4HDD | Rejestrator NVR Hikvision, pasmo wejściowe/wyjściowe: 80Mbps/256Mbps, 8 kanałów IP, maksymalna rozdzielczość nagrywania/odtwarzania: 12MP. Obsługiwane kodowanie: H.265/H.265+/H.264/H.264+/MPEG4. Wyjście monitorowe (niezależne) HDMI(3840x2160)/VGA(1920x1080), 2 porty USB 2.0, 1 port USB 3.0, 4 interfejsy SATA, 2 porty Ethernet RJ45 (1000 Mbps), 1 x eSATA, 1 x RS-232, 1 x RS-485 (PTZ). Wej./wyj. alarmowe: 16/4. Obudowa 1,5U, wymiary 445×400×71mm. Waga ok. 5kg (bez dysku). Zasilanie 240VAC. | 3567
NVR | NVR77 4K | Pro | DS-7708NI-I4/8P |  | 303602972 | 12MP | CH:8 | 4HDD | Rejestrator NVR Hikvision, pasmo wejściowe/wyjściowe: 80Mbps/256Mbps, 8 kanałów IP, maksymalna rozdzielczość nagrywania/odtwarzania: 12MP. Obsługiwane kodowanie: H.265/H.265+/H.264/H.264+/MPEG4. Wyjście monitorowe (niezależne) HDMI(3840x2160)/VGA(1920x1080), 2 porty USB 2.0, 1 port USB 3.0, 4 interfejsy SATA, 1 port Ethernet RJ45 (1000 Mbps), 8 portów RJ-45 PoE(IEEE 802.3 af/at) dla kamer, 1 x eSATA, 1 x RS-232, 1 x RS-485 (PTZ). Wej./wyj. alarmowe: 16/4. Obudowa 1,5U, wymiary 445×400×71mm. Waga ok. 5kg (bez dysku). Zasilanie 240VAC. | 4252
NVR | NVR77 4K | Pro | DS-7732NI-I4/24P |  | 303607548 | 12MP | CH:32 | 4HDD | Rejestrator NVR Hikvision, pasmo wejściowe/wyjściowe: 320Mbps/256Mbps, 32 kanałów IP, maksymalna rozdzielczość nagrywania/odtwarzania: 12MP. Obsługiwane kodowanie: H.265/H.265+/H.264/H.264+/MPEG4. Wyjście monitorowe HDMI1(3840x2160)/VGA1(2560 × 1440), HDMI2(1920X1080), 2 porty USB 2.0, 1 port USB 3.0, 4 interfejsy SATA, 1 port Ethernet RJ45 (1000 Mbps), 24 porty RJ-45 PoE(IEEE 802.3 af/at) dla kamer, 1 x eSATA, 1 x RS-232, 1 x RS-485 (PTZ). Wej./wyj. alarmowe: 16/4. Obudowa 1,5U, wymiary 445×400×71mm. Waga ok. 5kg (bez dysku). Zasilanie 240VAC. | 5957
NVR | NVR77 4K | Pro | DS-7716NI-K4 |  | 303603704 | 4K | CH:16 | 4HDD | Rejestrator NVR Hikvision, pasmo wejściowe/wyjściowe: 160Mbps/160Mbps, 16 kanałów IP, maksymalna rozdzielczość nagrywania/odtwarzania: 8MP. Wyjście monitorowe HDMI - 4K (3840 × 2160), VGA (1920 × 1080), obsł kodeki: H.265/ H.265+/H.264/H.264+/MPEG4, 2xUSB 2.0, 1xUSB 3.0, 4 interfejsy SATA (do 6TB każdy), 1 port Ethernet RJ45 (1000 Mbps), 1 x eSATA, 1 x RS-232, 2 x RS-485 (PTZ+KB). Wej./wyj. alarmowe: 16/4, Wej./wyj. audio: 1/1 (interkom). Obudowa 1,5U, wymiary 445 × 400 ×71mm. Waga ok. 5kg (bez dysku). Zasilanie 240VAC. | 2328
NVR | NVR77 4K | Pro | DS-7732NI-K4 |  | 303603706 | 4K | CH:32 | 4HDD | Rejestrator NVR Hikvision, pasmo wejściowe/wyjściowe: 256Mbps/160Mbps, 32 kanały IP, maksymalna rozdzielczość nagrywania/odtwarzania: 8MP. Wyjście monitorowe HDMI - 4K (3840 × 2160), VGA (1920 × 1080), obsł kodeki: H.265/ H.265+/H.264/H.264+/MPEG4, 2xUSB 2.0, 1xUSB 3.0, 4 interfejsy SATA (do 6TB każdy), 1 port Ethernet RJ45 (1000 Mbps), 1 x eSATA, 1 x RS-232, 2 x RS-485 (PTZ+KB). Wej./wyj. alarmowe: 16/4, Wej./wyj. audio: 1/1 (interkom). Obudowa 1,5U, wymiary 445 × 400 ×71mm. Waga ok. 5kg (bez dysku). Zasilanie 240VAC. | 2832
NVR | NVR77 4K | Pro | DS-7716NI-K4/16P |  | 303603710 | 4K | CH:16 | 4HDD | Rejestrator NVR Hikvision, pasmo wejściowe/wyjściowe: 160Mbps/160Mbps, 16 kanałów IP, maksymalna rozdzielczość nagrywania/odtwarzania: 8MP. Wyjście monitorowe HDMI - 4K (3840 × 2160), VGA (1920 × 1080), obsł kodeki: H.265/ H.265+/H.264/H.264+/MPEG4, 2xUSB 2.0, 1xUSB 3.0, 4 interfejsy SATA (do 6TB każdy), 1 port Ethernet RJ45 (1000 Mbps), 1 x eSATA, 1 x RS-232, 2 x RS-485 (PTZ+KB). Wej./wyj. alarmowe: 16/4, Wej./wyj. audio: 1/1 (interkom). Obudowa 1,5U, wymiary 445 × 400 ×71mm. Waga ok. 5kg (bez dysku). Switch PoE do kamer IP: 16xRJ45 (100Mbps), budżet PoE max 200W, standard IEEE 802.3 af/at. Zasilanie 240VAC. | 3499
NVR | NVR77 4K | Pro | DS-7732NI-K4/16P |  | 303603712 | 4K | CH:32 | 4HDD | Rejestrator NVR Hikvision, pasmo wejściowe/wyjściowe: 256Mbps/160Mbps, 32 kanały IP, maksymalna rozdzielczość nagrywania/odtwarzania: 8MP. Wyjście monitorowe HDMI - 4K (3840 × 2160), VGA (1920 × 1080), obsł kodeki: H.265/ H.265+/H.264/H.264+/MPEG4, 2xUSB 2.0, 1xUSB 3.0, 4 interfejsy SATA (do 6TB każdy), 1 port Ethernet RJ45 (1000 Mbps), 1 x eSATA, 1 x RS-232, 2 x RS-485 (PTZ+KB). Wej./wyj. alarmowe: 16/4, Wej./wyj. audio: 1/1 (interkom). Obudowa 1,5U, wymiary 445 × 400 ×71mm. Waga ok. 5kg (bez dysku). Switch PoE do kamer IP: 16xRJ45 (100Mbps), budżet PoE max 200W, standard IEEE 802.3 af/at. Zasilanie 240VAC. | 4001
DVR | DVR81 | Pro | DS-8108HUHI-K8 |  | 300221617 | 8MP/5MP | 8 Channel | 8HDD | Rejestrator Turbo-HD Hikvision, Rozdzielczość:parametry zapisu dla strumienia głównego: 8 MP@8fps/5 MP@12fps; 4 MP@15fps; 3 MP@18fps/1080p/720p/WD1/4CIF/VGA/CIF@25fps (P)/30fps (N); dwa strumienie, kompresja H.265 Pro+/H.265 Pro/H.265/H.264+/H.264; Wejścia wideo IP: 8-ch kanały lub 16-ch kanałów(max. 8MP na kanał), kompresja kamer IP: H.265+/H.265/H.264+/H.264, Wejścia analogowe: 8 wejścia wideo BNC (1.0 Vp-p, 75 Ω, HDTVI/AHD/CVI/CVBS), Wejścia/wyjścia audio: 8/2, Dwukierunkowe audio: 1-ch(niezależny), Synchroniczne odtwarzanie: 8-ch, 2xRJ45 (10M/100M/1000M), 8 interfejsów SATA (max. 10TB), 1 interfejs eSATA, 1-ch Wyjście wideo HDMI1/VGA/CVBS(PAL), 1-ch wyjście HDMI2, 2xUSB 2.0, 1xUSB 3.0, 1xRS-485, 1xRS-232, Wejścia/wyjścia alarmowe: 16/4, Analityka dla wszystkich kanałów: przekroczenie linii, detekcja intruza, detekcja zmiany sceny dla 2-ch kanałów;wyzwalanie nagrywania przez POS, nakładnie informacji POS, wyszukiwanie VCA, Wymiary: 445×470×90mm, Waga(bez HDD) około 8kg. Zasilanie 100 - 24VAC, Temperatura pracy: -10°C~55°C, Pobór mocy: < 45W. | 8114
DVR | DVR81 | Pro | DS-8116HUHI-K8 |  | 300221618 | 8MP/5MP | 16 Channel | 8HDD | Rejestrator Turbo-HD Hikvision, Rozdzielczość:parametry zapisu dla strumienia głównego: 8 MP@8fps/5 MP@12fps; 4 MP@15fps; 3 MP@18fps/1080p/720p/WD1/4CIF/VGA/CIF@25fps (P)/30fps (N); dwa strumienie, kompresja H.265 Pro+/H.265 Pro/H.265/H.264+/H.264; Wejścia wideo IP: 16-ch kanałów lub 32-ch kanały(max. 8MP na kanał), kompresja kamer IP: H.265+/H.265/H.264+/H.264, Wejścia analogowe: 16 wejść wideo BNC (1.0 Vp-p, 75 Ω, HDTVI/AHD/CVI/CVBS), Wejścia/wyjścia audio: 8/2, Dwukierunkowe audio: 1-ch(niezależny), Synchroniczne odtwarzanie: 16-ch, 2xRJ45 (10M/100M/1000M), 8 interfejsów SATA (max. 10TB), 1 interfejs eSATA, 1-ch Wyjście wideo HDMI1/VGA/CVBS(PAL), 1-ch wyjście HDMI2, 2xUSB 2.0, 1xUSB 3.0, 1xRS-485, 1xRS-232, Wejścia/wyjścia alarmowe: 16/4, Analityka dla wszystkich kanałów: przekroczenie linii, detekcja intruza, detekcja zmiany sceny dla 2-ch kanałów;wyzwalanie nagrywania przez POS, nakładnie informacji POS, wyszukiwanie VCA, Wymiary: 445×470×90mm, Waga(bez HDD) około 8kg. Zasilanie 100 - 24VAC, Temperatura pracy: -10°C~55°C, Pobór mocy: < 65W. | 8600
DVR | DVR81 | Pro | DS-8124HUHI-K8 |  | 300220824 | 8MP/5MP | 24 Channel | 8HDD | Rejestrator Turbo-HD Hikvision, Rozdzielczość:parametry zapisu dla strumienia głównego: 8 MP@8fps/5 MP@12fps; 4 MP@15fps; 3 MP@18fps/1080p/720p/WD1/4CIF/VGA/CIF@25fps (P)/30fps (N); dwa strumienie, kompresja H.265 Pro+/H.265 Pro/H.265/H.264+/H.264; Wejścia wideo IP: 16-ch kanałów lub 40-ch kanałów(max. 8MP na kanał), kompresja kamer IP: H.265+/H.265/H.264+/H.264, Wejścia analogowe: 24 wejścia wideo BNC (1.0 Vp-p, 75 Ω, HDTVI/AHD/CVI/CVBS), Wejścia/wyjścia audio: 16/2, Dwukierunkowe audio: 1-ch(niezależny), Synchroniczne odtwarzanie: 16-ch, 2xRJ45 (10M/100M/1000M), 8 interfejsów SATA (max. 10TB), 1 interfejs eSATA, 1-ch Wyjście wideo HDMI1/VGA/CVBS(PAL), 1-ch wyjście HDMI2, 2xUSB 2.0, 1xUSB 3.0, 1xRS-485, 1xRS-232, Wejścia/wyjścia alarmowe: 16/8, Analityka dla wszystkich kanałów: przekroczenie linii, detekcja intruza, detekcja zmiany sceny dla 2-ch kanałów;wyzwalanie nagrywania przez POS, nakładnie informacji POS, wyszukiwanie VCA, Wymiary: 440×470×90mm, Waga(bez HDD) około 10kg. Zasilanie 100 - 24VAC, Temperatura pracy: -10°C~55°C, Pobór mocy: < 74W. | 8924
DVR | DVR81 | Pro | DS-8132HUHI-K8 |  | 300220825 | 8MP/5MP | 32 Channel | 8HDD | Rejestrator Turbo-HD Hikvision, Rozdzielczość:parametry zapisu dla strumienia głównego: 8 MP@8fps/5 MP@12fps; 4 MP@15fps; 3 MP@18fps/1080p/720p/WD1/4CIF/VGA/CIF@25fps (P)/30fps (N); dwa strumienie, kompresja H.265 Pro+/H.265 Pro/H.265/H.264+/H.264; Wejścia wideo IP: 16-ch kanałów lub 48-ch kanałów(max. 8MP na kanał), kompresja kamer IP: H.265+/H.265/H.264+/H.264, Wejścia analogowe: 32 wejścia wideo BNC (1.0 Vp-p, 75 Ω, HDTVI/AHD/CVI/CVBS), Wejścia/wyjścia audio: 16/2, Dwukierunkowe audio: 1-ch(niezależny), Synchroniczne odtwarzanie: 16-ch, 2xRJ45 (10M/100M/1000M), 8 interfejsów SATA (max. 10TB), 1 interfejs eSATA, 1-ch Wyjście wideo HDMI1/VGA/CVBS(PAL), 1-ch wyjście HDMI2, 2xUSB 2.0, 1xUSB 3.0, 1xRS-485, 1xRS-232, Wejścia/wyjścia alarmowe: 16/8, Analityka dla wszystkich kanałów: przekroczenie linii, detekcja intruza, detekcja zmiany sceny dla 2-ch kanałów;wyzwalanie nagrywania przez POS, nakładnie informacji POS, wyszukiwanie VCA, Wymiary: 440×470×90mm, Waga(bez HDD) około 10kg. Zasilanie 100 - 24VAC, Temperatura pracy: -10°C~55°C, Pobór mocy: < 74W. | 9735
DVR | DVR72 | Pro | DS-7204HQHI-K1/E(STD)(C)(S) |  | 300226662 | 4 | 1 | 2MP | Rejestrator DS-7204HQHI-K1/E(STD)(C)(S) Funkcje smart (detekcja przekroczenia linii i detekcja intruza na 4-ch) ochrona perymetryczna ( detekcja przekroczenia linii, detekcja intruza) do 2-ch (wł. Tryb rozszerzeń do 4-ch); H.265 Pro+/H.265 Pro/H.265/H.264+/H.264, dwa strumienie; Wejście wideo IP 1-ch (do 5-ch), WŁ. tryb rozszerzenia IP 2-ch (do 6-ch); Max rozdzielczość IP do 6 MP. Wejścia wideo analogowe 4-ch; 1 wejście audio, do 4 wejścia audio po przewodzie koncentrycznym, 1 wyjście audio, dwukierunkowe audio, synchroniczne odtwarzanie do 4-ch; Całkowita przepustowość: 72 Mbps, pasmo przychodzące 24 Mbps, Zdalne połączenia 32, 1 interfejs SATA do 10TB, Zasilanie 12 VDC, 1.5 A; Temp.pracy: -10 °C do +55 °C; Wymiary: 265 × 225 × 48 mm; Waga: ≤ 1.6 kg (3.5 lb) | 529
IPC | Easy IP 2.0+ (H.265+) | Pro | DS-2CD2143G2-IU(2.8mm) |  | 311313653 | 4MP | Dome | Fixed Lens | Kamera kopułowa AcuSense 4MP, 1/3" Progressive Scan CMOS, min. oświetlenie: Kolor: 0.005 Lux @ (F1.6, AGC ON), 0 Lux dla wł.IR, WDR 120 dB, Obiektyw 2.8 mm, horizontal FOV 103°, vertical FOV 55°, diagonal FOV 122°, zasięg IR do 30m, max. rozdzielczość 2688 × 1520, trzy strumienie, kompresja wideo: H.265/H.264/H.264+/H.265+, Pamięć masowa: MicroSD/SDHC/SDXC (256 GB) lokalna pamięć, i NAS(NFS, SMB/CIFS), (ANR), Obraz: BLC, HLC, 3D DNR, tryb korytarzowy; Wbudowany mikrofon, podstawowe zdarzenia, detekcja twarzy, funkcje deep learning; Temp pracy: -30 °C do 60 °C, Zasilanie: 12 VDC ± 25%, ochrona przed odwrotną polaryzacją, PoE: 802.3af, Class 3, Wymiary:: Ø121.4 × 92.2 mm; Waga: 570 g; IP67 (IEC 60529-2013), IK10 (IEC 62262: 2002 | 895
Analog | Analog HD TVI ColorVu | Pro | DS-2CE10HFT-F28(2.8mm) |  | 300512258 | 5MP | Outdoor Bullet | Lens Fixed | Kamera ColorVu typu Bullet. Rozdzielczość 5 MP 2560x1944@20fps, Przetwornik 5MP CMOS, czułość: 0.0005Lux (F1.0, wł. AGC), 0 Lux z światłem białym, zasięg do 20 m, dzień/noc kolor, WDR: ≥130 dB, AGC, 3D DNR, WB (ATW/MWB), BLC, HLC,HLS, sterowanie po kablu koncentrycznym Hikvision-C (HD-TVI), obiektyw: 2.8mm, kąt widzenia: 99.7°. IP67, 3-osiowa regulacja położenia, możliwość przełączenia wyjść wideo: TVI/AHD/CVI/CVBS , kolorowy obraz 24h, maski prywatności: 4 obszary, detekcja ruchu: 4 obszary. Wymiary 68x70x168.2mm. Waga około 350g. Temperatura pracy -40°C~60°C. Zasilanie 12VDC. | 435
Analog | Analog HD TVI ColorVu | Pro | DS-2CE72HFT-F28(2.8mm) |  | 300613800 | 5MP | Outdoor Turret | Lens Fixed | Kamera ColorVu typu Turret. Rozdzielczość 5 MP 2560x1944@20fps, Przetwornik 5MP CMOS, czułość: 0.0005Lux (F1.0, wł. AGC), 0 Lux z światłem białym, zasięg do 20 m, dzień/noc kolor, WDR: ≥130 dB, AGC, 3D DNR, WB (ATW/MWB), BLC, HLC, HLS, sterowanie po kablu koncentrycznym Hikvision-C (HD-TVI), obiektyw: 2.8mm, kąt widzenia 99.7°. IP67, 3-osiowa regulacja położenia, możliwość przełączenia wyjść wideo: TVI/AHD/CVI/CVBS , kolorowy obraz 24h, maski prywatności: 4 obszary, detekcja ruchu: 4 obszary. Wymiary ø109.82x85.56mm. Waga około 350g. Temperatura pracy -40°C~60°C. Zasilanie 12VDC. | 466
Analog | Analog HD TVI ColorVu | Pro | DS-2CE12HFT-F28(2.8mm) |  | 300512261 | 5MP | Outdoor Bullet | Lens Fixed | Kamera ColorVu typu Bullet. Rozdzielczość 5 MP 2560x1944@20fps, Przetwornik 5MP CMOS, czułość: 0.0005Lux (F1.0, wł. AGC), 0 Lux z światłem białym, zasięg do 40 m, dzień/noc kolor, WDR: ≥130 dB, AGC, 3D DNR, WB (ATW/MWB), BLC, HLC, HLS, sterowanie po kablu koncentrycznym Hikvision-C (HD-TVI), obiektyw: 2.8mm, kąt widzenia 99.7°. IP67, 3-osiowa regulacja położenia, możliwość przełączenia wyjść wideo: TVI/AHD/CVI/CVBS , kolorowy obraz 24h, maski prywatności: 4 obszary, detekcja ruchu: 4 obszary. Wymiary 82.6x77.1x215.7mm. Waga około 535g. Temperatura pracy -40°C~60°C. Zasilanie 12VDC. | 506
DVR | DVR72 Audio | Pro | DS-7204HTHI-K1(S) |  | 300224867 | 8MP | 4 Channel | 1HDD | Rejestrator Turbo-HD Hikvision, Rozdzielczość:parametry zapisu dla strumienia głównego: 8 MP@15 fps, 5 MP@20fps, 3 MP@18 fps; dwa strumienie, kompresja H.265 Pro+/H.265 Pro/H.265/H.264+/H.264; Wejścia wideo IP: 4-ch kanały lub 8-ch kanałów(max. 8MP na kanał), kompresja kamer IP: H.265+/H.265/H.264+/H.264, Wejścia analogowe: 4 wejścia wideo BNC (1.0 Vp-p, 75 Ω, HDTVI/AHD/CVI/CVBS), Wejścia/wyjścia audio: 4/1, Dwukierunkowe audio: 1-ch, Synchroniczne odtwarzanie: 4-ch, 1xRJ45 (10M/100M/1000M), 1 interfejs SATA (max. 10TB), 1-ch Wyjście wideo HDMI/VGA/CVBS(PAL), 1xUSB 2.0, 1xUSB 3.0, 1xRS-485, Wejścia/wyjścia alarmowe: 4/1, Analityka dla wszystkich kanałów: przekroczenie linii, detekcja intruza, detekcja zmiany sceny dla 2-ch kanałów; wyszukiwanie VCA, Wymiary: 315×242×45mm, Waga(bez HDD) około 1.5kg. Zasilanie 12VDC, Temperatura pracy: -10°C~55°C, Pobór mocy: < 15W. | 1303
DVR | DVR72 Audio | Pro | DS-7204HTHI-K2(S) |  | 300224868 | 8MP | 4 Channel | 2HDD | Rejestrator Turbo-HD Hikvision, Rozdzielczość:parametry zapisu dla strumienia głównego: 8 MP@15 fps, 5 MP@20fps, 3 MP@18 fps; dwa strumienie, kompresja H.265 Pro+/H.265 Pro/H.265/H.264+/H.264; Wejścia wideo IP: 4-ch kanały lub 8-ch kanałów(max. 8MP na kanał), kompresja kamer IP: H.265+/H.265/H.264+/H.264, Wejścia analogowe: 4 wejścia wideo BNC (1.0 Vp-p, 75 Ω, HDTVI/AHD/CVI/CVBS), Wejścia/wyjścia audio: 4/1, Dwukierunkowe audio: 1-ch, Synchroniczne odtwarzanie: 4-ch, 1xRJ45 (10M/100M/1000M), 2 interfejsySATA (max. 10TB), 1-ch Wyjście wideo HDMI/VGA/CVBS(PAL), 1xUSB 2.0, 1xUSB 3.0, 1xRS-485, Wejścia/wyjścia alarmowe: 4/1, Analityka dla wszystkich kanałów: przekroczenie linii, detekcja intruza, detekcja zmiany sceny dla 2-ch kanałów; wyszukiwanie VCA, Wymiary: 380×320×48mm, Waga(bez HDD) około 1.5kg. Zasilanie 12VDC, Temperatura pracy: -10°C~55°C, Pobór mocy: < 15W. | 1466
DVR | DVR72 Audio | Pro | DS-7208HTHI-K2(S) |  | 300224869 | 8MP | 8 Channel | 2HDD | Rejestrator Turbo-HD Hikvision, Rozdzielczość:parametry zapisu dla strumienia głównego: 8 MP@15 fps, 5 MP@20fps, 3 MP@18 fps; dwa strumienie, kompresja H.265 Pro+/H.265 Pro/H.265/H.264+/H.264; Wejścia wideo IP: 8-ch kanały lub 16-ch kanałów(max. 8MP na kanał), kompresja kamer IP: H.265+/H.265/H.264+/H.264, Wejścia analogowe: 8 wejścia wideo BNC (1.0 Vp-p, 75 Ω, HDTVI/AHD/CVI/CVBS), Wejścia/wyjścia audio: 4/1, Dwukierunkowe audio: 1-ch, Synchroniczne odtwarzanie: 8-ch, 1xRJ45 (10M/100M/1000M), 2 interfejsySATA (max. 10TB), 1-ch Wyjście wideo HDMI/VGA/CVBS(PAL), 1xUSB 2.0, 1xUSB 3.0, 1xRS-485, Wejścia/wyjścia alarmowe: 8/4, Analityka dla wszystkich kanałów: przekroczenie linii, detekcja intruza, detekcja zmiany sceny dla 2-ch kanałów; wyszukiwanie VCA, Wymiary: 380×320×48mm, Waga(bez HDD) około 2kg. Zasilanie 12VDC, Temperatura pracy: -10°C~55°C, Pobór mocy: < 20W. | 2522
DVR | 2nd AcuSense Turbo X | Pro | iDS-7204HUHI-M1/S/A |  | 300224953 | 8MP/5MP | 4 Channel | 1HDD | Rejestrator Acusense DVR Hikvision, Funkcja przechwytywania twarzy(dla kamer analogowych) lub Filtrowanie fałszywych alarmów, Rozdzielczość: parametry zapisu dla strumienia głównego: 8 MP@8 fps(tylko dla kanału -ch)/5 MP@12 fps/4 MP@15 fps/3 MP@18 fps, 1080p/720p/WD1/4CIF/VGA/CIF@25 fps (P)/30 fps (N), dwa strumienie, kompresja H.265 Pro+/H.265 Pro/H.265/H.264+/H.264, Wejścia IP: 2-ch kanały IP lub 6-ch kanałów IP(w trybie rozszerzenia 4-ch kanały IP lub 8-ch kanałów IP) max. 8MP na kanał, kompresja kamer IP H.265+/H.265/H.264+/H.264, Wejścia analogowe: 4 wejścia wideo BNC (1.0 Vp-p, 75 Ω, HDTVI/AHD/CVI/CVBS), Synchroniczne odtwarzanie: 4-ch, Wejścia/wyjścia audio: 1/1, Dwukierunkowe audio: 1-ch, Wejścia/wyjścia alarmowe: 4/1,Obsługa wielu zdarzeń VCA, 1 interfejs SATA (max. 10TB), Wyjście wideo HDMI/VGA/CVBS(PAL), 1xRJ-45 (10M/100M), 2xUSB 2.0, 1xRS-485, Wymiary: 315×242×45mm. waga(bez HDD) około 1.16kg. Zasilanie 12VDC, Temperatura pracy: -10°C~55°C, Pobór mocy <10 W. | 1029
DVR | 2nd AcuSense Turbo X | Pro | iDS-7208HUHI-M1/S/A |  | 300224954 | 8MP/5MP | 8 Channel | 1HDD | Rejestrator Acusense DVR Hikvision, Funkcja przechwytywania twarzy(dla kamer analogowych) lub Filtrowanie fałszywych alarmów, Rozdzielczość: parametry zapisu dla strumienia głównego: 8 MP@8 fps/5 MP@12 fps/4 MP@15 fps/3 MP@18 fps, 1080p/720p/WD1/4CIF/VGA/CIF@25 fps (P)/30 fps (N), dwa strumienie, kompresja H.265 Pro+/H.265 Pro/H.265/H.264+/H.264, Wejścia IP: 4-ch kanały IP lub 12-ch kanałów IP(w trybie rozszerzenia 8-ch kanały IP lub 16-ch kanałów IP) max. 8MP na kanał, kompresja kamer IP H.265+/H.265/H.264+/H.264, Wejścia analogowe: 8 wejść wideo BNC (1.0 Vp-p, 75 Ω, HDTVI/AHD/CVI/CVBS), Synchroniczne odtwarzanie: 8-ch, Wejścia/wyjścia audio: 1/1, Dwukierunkowe audio: 1-ch, Wejścia/wyjścia alarmowe: 8/4, Obsługa wielu zdarzeń VCA, 1 interfejs SATA (max. 10TB), Wyjście wideo HDMI/VGA/CVBS(PAL), 1xRJ-45 (10M/100M), 1xUSB 2.0, 1xUSB 3.0, 1xRS-485, Wymiary: 315×242×45mm. waga(bez HDD) około 2kg. Zasilanie 12VDC, Temperatura pracy: -10°C~55°C, Pobór mocy <15 W. | 1695
DVR | 2nd AcuSense Turbo X | Pro | iDS-7208HUHI-M2/S/A |  | 300224955 | 8MP/5MP | 8 Channel | 2HDD | Rejestrator Acusense DVR Hikvision, Funkcja przechwytywania twarzy(dla kamer analogowych) lub Filtrowanie fałszywych alarmów, Rozdzielczość: parametry zapisu dla strumienia głównego:8 MP@8 fps/5 MP@12 fps/4 MP@15 fps/3 MP@18 fps/1080p/720p/WD1/4CIF/VGA/CIF@25 fps (P)/30 fps (N), dwa strumienie, kompresja H.265 Pro+/H.265 Pro/H.265/H.264+/H.264, Wejścia IP: 4-ch kanały IP lub 12-ch kanałów IP(w trybie rozszerzenia 8-ch kanały IP lub 16-ch kanałów IP) max. 8MP na kanał, kompresja kamer IP H.265+/H.265/H.264+/H.264, Wejścia analogowe: 8 wejść wideo BNC (1.0 Vp-p, 75 Ω, HDTVI/AHD/CVI/CVBS), Synchroniczne odtwarzanie: 8-ch, Wejścia/wyjścia audio: 1/1, Dwukierunkowe audio: 1-ch, Wejścia/wyjścia alarmowe: 8/4, Obsługa wielu zdarzeń VCA, 2 interfejsy SATA (max. 10TB), Wyjście wideo HDMI/VGA/CVBS(PAL), 1xRJ-45 (10M/100M), 1xUSB 2.0, 1xUSB 3.0, 1xRS-485, Wymiary: 380×320×48mm. waga(bez HDD) około 1.78kg. Zasilanie 12VDC, Temperatura pracy: -10°C~55°C, Pobór mocy <15 W. | 1856
PTZ | PTZ HD TVI | Pro | DS-2AE5225T-A3(D) |  | 301205287 | 2MP | 5" PTZ | Optical:25X | Kamera Turbo-HD PTZ Hikvision. Rozdzielczość max. 1920×1080@30kl/s, przetwornik: 1/2.8” Progressive Scan CMOS, czułość: Kolor: 0.005 Lux (F1.6, wł. AGC), CZ/B: 0.001 Lux (F1.6, wł. AGC), dzień/noc ICR, zoom optyczny 25x (ogniskowa 4.8-120mm), kąt widzenia od 57.6° do 2.5° apertura: F1.6-F3.5, zoom cyfrowy 16x. Funkcje: AGC, WDR: 120dB, BLC, HLC,EIS,obszar ostrości, 3D DNR, 8 masek prywatności. Prędkość obrotu w poziomie: 0.1° - 250°/s, prędkość obrotu w pionie: 0.1°- 150°/s, zakres obrotu: 360° bez punktu krańcowego, zakres wychylenia pionowego: od -5° do 90° (z funkcją AutoFlip), Ilość presetów: 256, Ilość patroli: 10 (do 32 presetów na patrol), trasy: max. 5. Funkcja parkowania, Sterowanie: RS-485 (Hikvision, Pelco-P/D),możliwość przełączenia wyjść wideo: TVI/AHD/CVI/CVBS, wyjście analogowe PAL. we/wy alarmowe:2/1, Temperatura pracy: -10°C~50°C. Wymiary: Montaż wewnętrzny Φ156×243 mm/Montaż w suficie:Φ156×236 mm, waga około 3kg. Zasilanie 24VAC. | 2160
PTZ | PTZ HD TVI | Pro | DS-2AE5232T-A3(D) |  | 301205310 | 2MP | 5" PTZ | Optical:32X | Kamera Turbo-HD PTZ Hikvision. Rozdzielczość max. 1920×1080@30kl/s, przetwornik: 1/2.8” Progressive Scan CMOS, czułość: Kolor: 0.005 Lux (F1.2, wł. AGC), CZ/B: 0.001 Lux (F1.2, wł. AGC), dzień/noc ICR, zoom optyczny 32x (ogniskowa 4.8-153mm), kąt widzenia od 55.6° do 2.04° apertura: F1.2-F4.4, zoom cyfrowy 16x. Funkcje: AGC, WDR: 120dB, BLC, HLC,EIS,obszar ostrości, 3D DNR, 8 masek prywatności. Prędkość obrotu w poziomie: 0.1° - 250°/s, prędkość obrotu w pionie: 0.1°- 150°/s, zakres obrotu: 360° bez punktu krańcowego, zakres wychylenia pionowego: od -5° do 90° (z funkcją AutoFlip), Ilość presetów: 256, Ilość patroli: 10 (do 32 presetów na patrol), trasy: max. 5. Funkcja parkowania, Sterowanie: RS-485 (Hikvision, Pelco-P/D),możliwość przełączenia wyjść wideo: TVI/AHD/CVI/CVBS, wyjście analogowe PAL. we/wy alarmowe:2/1, Temperatura pracy: -10°C~50°C. Wymiary: Montaż wewnętrzny Φ156×243 mm/Montaż w suficie:Φ156×236 mm, waga około 3kg. Zasilanie 24VAC. | 3556
PTZ | PTZ HD TVI | Pro | DS-2AE7225TI-A(D) |  | 301205278 | 2MP | 7" IR PTZ | Optical:25X | Kamera Turbo-HD PTZ Hikvision. Rozdzielczość max. 1920×1080@30kl/s, przetwornik: 1/2.8” Progressive Scan CMOS, czułość: Kolor: 0.005 Lux (F1.2, wł. AGC), CZ/B: 0.001 Lux (F1.2, wł. AGC), 0 lux z IR, Zakres IR do 150 m, autoadaptacja diód IR, dzień/noc ICR, zoom optyczny 32x (ogniskowa 4.8-120mm), kąt widzenia od 57.6° do 2.5° apertura: F1.6-F3.5, zoom cyfrowy 16x. Funkcje: AGC, WDR: 120dB, BLC, HLC,EIS,obszar ostrości, 3D DNR, 8 masek prywatności. Prędkość obrotu w poziomie: 0.1° - 160°/s, prędkość obrotu w pionie: 0.1°- 120°/s, zakres obrotu: 360° bez punktu krańcowego, zakres wychylenia pionowego: od -15° do 90° (z funkcją AutoFlip), Ilość presetów: 256, Ilość patroli: 10 (do 32 presetów na patrol), trasy: max. 5. Funkcja parkowania, Sterowanie: RS-485 (Hikvision, Pelco-P/D),możliwość przełączenia wyjść wideo: TVI/AHD/CVI/CVBS, wyjście analogowe PAL. we/wy alarmowe:2/1, Temperatura pracy: -30°C~65°C. Stopień ochrony IP66. Wymiary: Φ220×353.4 mm, waga około 4.5 kg. Zasilanie 24VAC. | 3093
PTZ | PTZ HD TVI | Pro | DS-2AE7232TI-A(D) |  | 301205314 | 2MP | 7" IR PTZ | Optical:32X | Kamera Turbo-HD PTZ Hikvision. Rozdzielczość max. 1920×1080@30kl/s, przetwornik: 1/2.8” Progressive Scan CMOS, czułość: Kolor: 0.005 Lux (F1.2, wł. AGC), CZ/B: 0.001 Lux (F1.2, wł. AGC), Zakres IR do 150m, autoadaptacja diód IR, dzień/noc ICR, zoom optyczny 32x (ogniskowa 4.8-153mm), kąt widzenia od 54.2° do 1.97° apertura: F1.2-F4.4, zoom cyfrowy 16x. Funkcje: AGC, WDR: 120dB, BLC, HLC,EIS,obszar ostrości, 3D DNR, 8 masek prywatności. Prędkość obrotu w poziomie: 0.1° - 160°/s, prędkość obrotu w pionie: 0.1°- 120°/s, zakres obrotu: 360° bez punktu krańcowego, zakres wychylenia pionowego: od -15° do 90° (z funkcją AutoFlip), Ilość presetów: 256, Ilość patroli: 10 (do 32 presetów na patrol), trasy: max. 5. Funkcja parkowania, Sterowanie: RS-485 (Hikvision, Pelco-P/D),możliwość przełączenia wyjść wideo: TVI/AHD/CVI/CVBS, wyjście analogowe PAL. we/wy alarmowe:2/1, Temperatura pracy: -30°C~65°C. Stopień ochrony: IP66. Wymiary: Φ220×353.4 mm, waga około 4.5 kg. Zasilanie 24VAC. | 4334
PTZ | IP PTZ Outdoor | Pro | DS-2DE7A245IX-AE/S1 |  | 301314643 | 2MP | 7" IR PTZ | 45x | Kamera szybkoobrotowa DS-2DE7A245IX-AE/S1 PTZ 2MP, z przetwornikiem 1/2.8" progressive scan CMOS, Kolor: 0.005 Lux @(F1.6, AGC ON), Cz/B: 0.0005Lux @(F1.6, AGC ON) 0 Lux z IR; ICR, 16x zoom cyfrowy, 24 programowalne maski prywatności; 120dB WDR; ogniskowa: 4 mm - 180 mm, 45× zoom optyczny, prędkość przybliżania ok 3.7s, HFOV: 70.3° - 1.8°; zakres pracy: 10 mm - 1500 mm, zakres przesłony F1.6 - F4.95; Zasięg IR do 200m, SMART IR, Konfigurowalna prędkość obrotu od 0.1°/s do 160°/s, Prędkość obrotu między presetami: 240°/s; konfigurowalna prędkość odchylania 0.1°/s - 120°/s; prędkość odchylania między presetami 200°/s; kompresja dla głównego strumienia: H.265+/H.265/H.264+/H.264, kompresja audio: G.711alaw/G.711ulaw/G.722.1/G.726/MP2L2/PCM; podstawowe zdarzenia: detekcja ruchu, wejście/wyjście alarmowe, sabotaż, wyjątki; zdarzenia typu Smart: detekcja twarzy, detekcja intruza, detekcja przekroczenia linii, detekcja wejścia/ wyjścia z obszaru, detekcje wyjątków audio, detekcja pozostawienia/ zabrania przedmiotu; Śledzenie typu Smart; Nagrywanie typu Smart; Max. Rozdzielczość dla głównego strumienia: 50Hz: 25fps (1920 × 1080, 1280 × 960, 1280 × 720), 50fps (1920 × 1080, 1280 × 960, 1280 × 720); 60Hz: 30fps (1920 × 1080, 1280 × 960, 1280 × 720), 60fps (1920 × 1080, 1280 × 960, 1280 × 720); trzy strumienie, poprawa obrazu: HLC/BLC/3D DNR/Defog/EIS/Regional Exposure/Regional Focus; Wbudowany slot na kartę pamięci do 256GB; 2 wejścia i 1 wyjście alarmowe, 1 wejście i 1 wyjścia audio; Interfejs sieciowy: 1 RJ45 10 M/100 M Ethernet, Hi-PoE; Zasilanie: 24 VAC, 3.0 A, 50/60 Hz & Hi-PoE, 42.5 - 57 VDC, 1.41 A, Max. 40 W, w tym max. 16 W dla IR i max. 10 W z grzałką); Temperatura pracy: -30°C do 65°C; IP66; Materiał: stop aluminium, Wymiary: Φ 220 mm × 353.4 mm (Φ 8.66" × 13.91"), Waga w przybliżeniu: 4.5 kg (9.92 lb) | 7741
IPC | Easy IP 3.0 (H.265+) | Pro | DS-2CD2345G0P-I(1.68mm) |  | 311309711 | 4MP | EXIR Turret | Fixed Lens | Kamera typu Turret 4MP IR; przetwornik 1/2.7" Progressive Scan CMOS; min. Oświetlenie: Kolor: 0.028 Lux @ (F2.0, AGC ON) ; Cz/B: 0.0028 Lux @ (F2.0, AGC ON), 0 Lux z IR; Obiektyw 1.68 mm, HFOV: 180° , VFOV: 101° , DFOV: 180°; Zasięg IR do 10m; rozdzielczość 2688 × 1520, kompresja H.265+/H.265/H.264+/H.264, Funkcje smart: detekcja przekroczenia linii, detekcja intruza, detekcja pozostawienia/ zabrania przedmiotu, detekcja twarzy, detekcja nagłej zmiany sceny; BLC, HLC, 3D DNR; slot na kartę micro SD/SDHC/SDXC do 256 GB; Zasilanie 12 VDC ± 25%; ochrona przed odwrotną polaryzacją, PoE (802.3at, class 4); Wymiary: Φ 127.3 × 104.1 mm, Waga w przybliżeniu 520g | 1095
IPC | Easy IP 3.0 (H.265+) | Pro | DS-2CD2T45G0P-I(1.68mm) |  | 311308434 | 4MP | EXIR Bullet | Fixed Lens | Kamera typu Bullet 4MP IR; przetwornik 1/2.7" Progressive Scan CMOS; min. Oświetlenie: 0.028 Lux @ (F2.0, AGC ON), 0 Lux z IR; Obiektyw 1.68 mm, F2.0 HFOV: 180°, VFOV: 101°, DFOV: 180°; Zasięg IR do 20m, dodatkowe światło smart; rozdzielczość 2688 × 1520, kompresja H.265+/H.265/H.264+/H.264, Funkcje smart: detekcja przekroczenia linii, detekcja intruza, detekcja pozostawienia/ zabrania przedmiotu, detekcja twarzy, detekcja nagłej zmiany sceny; BLC, HLC, EIS, zniekształcenie obiektywu,3D DNR; slot na kartę micro SD/SDHC/SDXC do 256 GB; Zasilanie 12 VDC ± 25%; PoE (802.3at, class 4); Waga w przybliżeniu 570g | 1252
DVR | 2nd AcuSense Turbo X | Pro | iDS-7216HQHI-M1/FA |  | 300224702 | 4MP Lite/2MP | 16 Channel | 1HDD | Rejestrator DVR AcuSense: 2 kanał IP do 6 MP, 16 kanały analogowe; wyjście HDMI: 4 MP lite, 3 MP, Kompresja: H.265 Pro+/H.265 Pro/H.265/H.264+/H.264; wejście/wyjście audio, dwukierunkowe audio; 8 wejść audio po przewodzie koncentrycznym; synchroniczne odtwarzanie do 16 kanałów; 128 zdalne połączenia; 1, RJ45 10/100/1000 Mbps self-adaptive Ethernet interface; 1 interfejs SATA do 10 TB; Analityka: przechwytywanie zdjęć twarzy i porównywanie, do 16 bibliotek zdjęć twarzy, redukcja fałszywych alarmów dzięki zaimplementowanemu algorytmowi DeepLearning ; Zasilanie: 12 VDC, 2 A, wymiary: 315 × 242 × 45 mm; Waga ≤ 2 kg (2.6 lb) | 1740
DVR | 2nd AcuSense Turbo X | Pro | iDS-7216HQHI-M1/FA/A(EU)/16A+4/1ALM |  | 300224827 | 4MP Lite/2MP | 16 Channel | 1HDD | Rejestrator DVR AcuSense 2 generacji, obsługa do 16 kanałów; Rozpoznawanie twarzy oraz filtrowanie fałszywych alarmów dzięki zaimplementowanemu algorytmowi DeepLearning, dodatkowo porównywanie zdjęć twarzy oraz wyszukiwanie zdjęć twarzy. Do 16 bibliotek do 500 twarzy w bibliotece; Kompresja H.265 pro+; Enkodowanie do 1080p @ 15 fps; Możliwość podłączenia do 24 kamer IP | 1935
IPC | Easy IP 4.0-2nd AcuSense | Pro | DS-2CD2786G2T-IZS(2.8-12mm)(C) |  | 311315584 | 8MP | Dome | Varifocal Lens | Kamera IP Hikvision w obudowie kopułkowej. Acusense, Powered by DarkFighter. Rozdzielczość 8MP(max. 3840x2160), Przetwornik 1/1.8" Progressive Scan CMOS, czułość 0.003 Lux/F1.4, 0 Lux z IR, zasięg IR do 40m, dzień/noc ICR. Obiektyw:2.8 do 12mm: kąt widzenia HFOV 108 do 46° x VFOV 58 do 26° x DFOV 127.4 do 52° Funkcje: WDR: 120dB, 3D DNR, HLC/BLC Trzy strumienie, kompresja: H.265+/H.265/H.264+/H.264/MJPEG Slot na kartę pamięci MicroSD/SDHC/SDXC max. 256 GB Zasilanie 12VDC lub PoE: 802.3af, Class 3. IP67, Materiał - metal Wymiary Ø153.3 mm × 111.6 mm. Waga 860g. 1x wyjście alarmowe, 1x wejście alarmowe | 2431
IPC | Easy IP 4.0-2nd AcuSense | Pro | DS-2CD2686G2T-IZS(2.8-12mm)(C) |  | 311315509 | 8MP | Bullet | Varifocal Lens | Kamera IP Hikvision w obudowie typu Bullet. Acusense, Powered by DarkFighter. Rozdzielczość 8MP(max. 3840x2160), Przetwornik 1/1.8" Progressive Scan CMOS, czułość 0.003 Lux/F1.4, 0 Lux z IR, zasięg IR do 60m, dzień/noc ICR. Obiektyw:2.8 do 12mm: kąt widzenia HFOV 108 do 46° x VFOV 58 do 26° x DFOV 127.4 do 52° Funkcje: WDR: 120dB, 3D DNR, HLC/BLC Trzy strumienie, kompresja: H.265+/H.265/H.264+/H.264/MJPEG Slot na kartę pamięci MicroSD/SDHC/SDXC max. 256 GB Zasilanie 12VDC lub PoE: 802.3at, Class 4. IP67, Materiał - metal Wymiary Ø97.9 mm × 93 mm x 308.5 mm. Waga 1380g. 1x wyjście alarmowe, 1x wejście alarmowe | 2431
IPC | Easy IP 4.0-2nd AcuSense | Pro | DS-2CD2366G2-I(2.8mm)(C) |  | 311316213 |  |  |  | Kamera IP Hikvision w obudowie typu Turret. Acusense, Powered by DarkFighter. Rozdzielczość 6MP(max. 3200 x 1800), Przetwornik 1/2.4" Progressive Scan CMOS, czułość 0.003 Lux/F1.6, 0 Lux z IR, zasięg IR do 30m, dzień/noc ICR. Obiektyw: 2.8mm: kąt widzenia HFOV 105.1° x VFOV 53.4° x DFOV 128.6° Funkcje: WDR: 120dB, 3D DNR, HLC/BLC Trzy strumienie, kompresja: H.265+/H.265/H.264+/H.264/MJPEG Slot na kartę pamięci MicroSD/SDHC/SDXC max. 256 GB Podtstawowe zdarzenia: Detekcja ruchu, Sabotaż, Wyjątki Zdarzenia inteligentne: Detekcja zmiany sceny, przekroczenie linii, wtargnięcie, wejście w obaszar, wyjście z obaszaru Wykrywanie twarzy Zasilanie 12VDC lub PoE: 802.3af, Class 3. IP67, Materiał - Metal Wymiary Ø138.3 mm × 111.4 mm. Waga 740g. | 1044
IPC | Easy IP 4.0-2nd AcuSense | Pro | DS-2CD2366G2-I(4mm)(C) |  | 311316215 |  |  |  | Kamera IP Hikvision w obudowie typu Turret. Acusense, Powered by DarkFighter. Rozdzielczość 6MP(max. 3200 x 1800), Przetwornik 1/2.4" Progressive Scan CMOS, czułość 0.003 Lux/F1.6, 0 Lux z IR, zasięg IR do 30m, dzień/noc ICR. Obiektyw: 4mm: kąt widzenia HFOV 83.9° x VFOV 44.5° x DFOV 100.8° Funkcje: WDR: 120dB, 3D DNR, HLC/BLC Trzy strumienie, kompresja: H.265+/H.265/H.264+/H.264/MJPEG Slot na kartę pamięci MicroSD/SDHC/SDXC max. 256 GB Podtstawowe zdarzenia: Detekcja ruchu, Sabotaż, Wyjątki Zdarzenia inteligentne: Detekcja zmiany sceny, przekroczenie linii, wtargnięcie, wejście w obaszar, wyjście z obaszaru Wykrywanie twarzy Zasilanie 12VDC lub PoE: 802.3af, Class 3. IP67, Materiał - Metal Wymiary Ø138.3 mm × 111.4 mm. Waga 740g. | 1044
IPC | Easy IP 4.0-2nd AcuSense | Pro | DS-2CD2366G2-IU(2.8mm)(C) |  | 311316219 |  |  |  | Kamera IP Hikvision w obudowie typu Turret. Acusense, Powered by DarkFighter. Rozdzielczość 6MP(max. 3200 x 1800), Przetwornik 1/2.4" Progressive Scan CMOS, czułość 0.003 Lux/F1.6, 0 Lux z IR, zasięg IR do 30m, dzień/noc ICR. Obiektyw: 2.8mm: kąt widzenia HFOV 105.1° x VFOV 53.4° x DFOV 128.6° Funkcje: WDR: 120dB, 3D DNR, HLC/BLC Trzy strumienie, kompresja: H.265+/H.265/H.264+/H.264/MJPEG Slot na kartę pamięci MicroSD/SDHC/SDXC max. 256 GB Podtstawowe zdarzenia: Detekcja ruchu, Sabotaż, Wyjątki Zdarzenia inteligentne: Detekcja zmiany sceny, przekroczenie linii, wtargnięcie, wejście w obaszar, wyjście z obaszaru Wykrywanie twarzy Zasilanie 12VDC lub PoE: 802.3af, Class 3. IP67, Materiał - Metal Wymiary Ø138.3 mm × 111.4 mm. Waga 740g. Wbudowany mikrofon | 1074
IPC | Easy IP 4.0-2nd AcuSense | Pro | DS-2CD2366G2-IU(2.8mm)(C)(BLACK) |  | 311316616 |  |  |  | Kamera IP Hikvision w czarnej obudowie typu Turret. Acusense, Powered by DarkFighter. Rozdzielczość 6MP(max. 3200 x 1800), Przetwornik 1/2.4" Progressive Scan CMOS, czułość 0.003 Lux/F1.6, 0 Lux z IR, zasięg IR do 30m, dzień/noc ICR. Obiektyw: 2.8mm: kąt widzenia HFOV 105.1° x VFOV 53.4° x DFOV 128.6° Funkcje: WDR: 120dB, 3D DNR, HLC/BLC Trzy strumienie, kompresja: H.265+/H.265/H.264+/H.264/MJPEG Slot na kartę pamięci MicroSD/SDHC/SDXC max. 256 GB Podtstawowe zdarzenia: Detekcja ruchu, Sabotaż, Wyjątki Zdarzenia inteligentne: Detekcja zmiany sceny, przekroczenie linii, wtargnięcie, wejście w obaszar, wyjście z obaszaru Wykrywanie twarzy Zasilanie 12VDC lub PoE: 802.3af, Class 3. IP67, Materiał - Metal Wymiary Ø138.3 mm × 111.4 mm. Waga 740g. Wbudowany mikrofon | 1098
IPC | Easy IP 4.0-2nd AcuSense | Pro | DS-2CD2366G2-ISU/SL(2.8mm)(C) |  | 311316225 |  |  |  | Kamera IP Hikvision w obudowie typu Turret. Acusense, Powered by DarkFighter. Rozdzielczość 6MP(max. 3200 x 1800), Przetwornik 1/2.4" Progressive Scan CMOS, czułość 0.003 Lux/F1.6, 0 Lux z IR, zasięg IR do 30m, dzień/noc ICR. Obiektyw: 2.8mm: kąt widzenia HFOV 105.1° x VFOV 53.4° x DFOV 128.6° Funkcje: WDR: 120dB, 3D DNR, HLC/BLC Trzy strumienie, kompresja: H.265+/H.265/H.264+/H.264/MJPEG Slot na kartę pamięci MicroSD/SDHC/SDXC max. 256 GB Podtstawowe zdarzenia: Detekcja ruchu, Sabotaż, Wyjątki Zdarzenia inteligentne: Detekcja zmiany sceny, przekroczenie linii, wtargnięcie, wejście w obaszar, wyjście z obaszaru Wykrywanie twarzy Zasilanie 12VDC lub PoE: 802.3af, Class 3. IP67, Materiał - Metal Wymiary Ø138.3 mm × 112.1 mm. Waga 820g. Wbudowany mikrofon, swiatło stroboskopowe, audio alarm, Audio I/O - 1/1, Alarm I/O - 1/1. | 1128
IPC | Easy IP 4.0-2nd AcuSense | Pro | DS-2CD2366G2-ISU/SL(2.8mm)/C/BLACK |  | 311316619 |  |  |  | Kamera IP Hikvision w czarnej obudowie typu Turret. Acusense, Powered by DarkFighter. Rozdzielczość 6MP(max. 3200 x 1800), Przetwornik 1/2.4" Progressive Scan CMOS, czułość 0.003 Lux/F1.6, 0 Lux z IR, zasięg IR do 30m, dzień/noc ICR. Obiektyw: 2.8mm: kąt widzenia HFOV 105.1° x VFOV 53.4° x DFOV 128.6° Funkcje: WDR: 120dB, 3D DNR, HLC/BLC Trzy strumienie, kompresja: H.265+/H.265/H.264+/H.264/MJPEG Slot na kartę pamięci MicroSD/SDHC/SDXC max. 256 GB Podtstawowe zdarzenia: Detekcja ruchu, Sabotaż, Wyjątki Zdarzenia inteligentne: Detekcja zmiany sceny, przekroczenie linii, wtargnięcie, wejście w obaszar, wyjście z obaszaru Wykrywanie twarzy Zasilanie 12VDC lub PoE: 802.3af, Class 3. IP67, Materiał - Metal Wymiary Ø138.3 mm × 112.1 mm. Waga 820g. Wbudowany mikrofon, swiatło stroboskopowe, audio alarm, Audio I/O - 1/1, Alarm I/O - 1/1. | 1149
IPC | Easy IP 4.0-2nd AcuSense | Pro | DS-2CD2346G2-I(2.8mm)(C) |  | 311315138 | 4MP | Turret | Fixed Lens | Kamera typu turret serii AcuSense 4 MP, Powered by Darkfighter, posiada przetwornik obrazu: 1/3" Progressive Scan CMOS, Kolor: 0.003 Lux @ (F1.4, AGC ON), B/W: 0 Lux dla IR; WDR 120 dB; Obiektyw 2.8 mm, HFOV 103°, VFOV 55°, DFOV 123°; Zasięg IR do 30m, dodatkowy oświetlacz; Rozdzielczość 2688x1520, trzy strumienie, kompresja dla głównego strumienia: H.265/H.264/H.265+/H.264+; API: Open Network Video Interface (PROFILE S, PROFILE G, PROFILE T), ISAPI, SDK; Obraz: BLC, HLC, 3D DNR; Ustawienia obrazu: tryb korytarzowy; Slot na kartę pamięci do 256 GB; Zdarzenia podstawowe i zdarzenia smart; Funkcje Deep Learning: przechwytywanie twarzy, ochrona perymetryczna; Temperatura pracy: -30 °C do 60 °C; Zasilanie: 12 VDC ± 25%, ochrona przed odwrotną polaryzacją PoE: 802.3af, class 3; Materiał: Metal (Oprocz pierścienia); Wymiary: Ø138.3 mm × 126.3 mm (Ø5.4" × 5.0"); Waga kamery: 730 g (1.6 lb.); Ochrona: IP67 | 968
IPC | Easy IP 4.0-2nd AcuSense | Pro | DS-2CD2346G2-I(4mm)(C) |  | 311315136 | 4MP | Turret | Fixed Lens | Kamera typu turret serii AcuSense 4 MP, Powered by Darkfighter, posiada przetwornik obrazu: 1/3" Progressive Scan CMOS, Kolor: 0.003 Lux @ (F1.4, AGC ON), B/W: 0 Lux dla IR; WDR 120 dB; Obiektyw 4 mm, HFOV 83°, VFOV 45°, DFOV 98°; Zasięg IR do 30m, dodatkowy oświetlacz; Rozdzielczość 2688x1520, trzy strumienie, kompresja dla głównego strumienia: H.265/H.264/H.265+/H.264+; API: Open Network Video Interface (PROFILE S, PROFILE G, PROFILE T), ISAPI, SDK; Obraz: BLC, HLC, 3D DNR; Ustawienia obrazu: tryb korytarzowy; Slot na kartę pamięci do 256 GB; Zdarzenia podstawowe i zdarzenia smart; Funkcje Deep Learning: przechwytywanie twarzy, ochrona perymetryczna; Temperatura pracy: -30 °C do 60 °C; Zasilanie: 12 VDC ± 25%, ochrona przed odwrotną polaryzacją PoE: 802.3af, class 3; Materiał: Metal (Oprocz pierścienia); Wymiary: Ø138.3 mm × 126.3 mm (Ø5.4" × 5.0"); Waga kamery: 730 g (1.6 lb.); Ochrona: IP67 | 968
IPC | Easy IP 4.0-2nd AcuSense | Pro | DS-2CD2326G2-I(2.8mm)(C) |  | 311315156 |  |  |  | Kamera IP Hikvision w obudowie typu Turret. Acusense, Powered by DarkFighter. Rozdzielczość 2MP(max. 1920x1080), Przetwornik 1/2.8" Progressive Scan CMOS, czułość 0.002 Lux/F1.4, 0 Lux z IR, zasięg IR do 30m, dzień/noc ICR. Obiektyw: 2.8mm: kąt widzenia HFOV 107° x VFOV 57° x DFOV 129° Funkcje: WDR: 120dB, 3D DNR, HLC/BLC Trzy strumienie, kompresja: H.265+/H.265/H.264+/H.264/MJPEG Slot na kartę pamięci MicroSD/SDHC/SDXC max. 256 GB Podtstawowe zdarzenia: Detekcja ruchu, Sabotaż, Wyjątki Zdarzenia inteligentne: Detekcja zmiany sceny, przekroczenie linii, wtargnięcie, wejście w obaszar, wyjście z obaszaru Wykrywanie twarzy Zasilanie 12VDC lub PoE: 802.3af, Class 3. IP67, Materiał - Metal Wymiary Ø138.3 mm × 115.4 mm. Waga 760g. | 915
IPC | Easy IP 4.0-2nd AcuSense | Pro | DS-2CD2T66G2-2I(2.8mm)(C) |  | 311315562 |  |  |  | Kamera IP Hikvision typu Bullet, AcuSense z technologią powered-by-DarkFighter: 1/2.4" Progressive Scan CMOS; rozdzielczość: 3200 × 1800; czułość: kolor: 0.003 Lux @ (F1.6, AGC ON), Cz/B: 0 Lux dla IR; 120dB WDR; Ogniskowa: 2.8 mm, HFOV 105.1°, VFOV 53.4°, DFOV 128.6°; Dodatkowy oświetlacz smart, zasięg IR do 60m , trzy strumienie, kompresja: H.265/H.264/H.264+/H.265+; Przełączalne parametry obrazu, BLC, HLC, 3D DNR, tryb korytarzowy; slot na kartę pamięci SD do 256GB; Zdarzenia podstawowe: detekcja ruchu, sabotaż, wyjątki; zdarzenia smart: nagła zmiana sceny; Funkcje DeepLearning: przechwytywanie twarzy, ochrona perymetryczna; Temperatura pracy: -30 °C do 60 °C, Zasilanie: 12 VDC ± 25%, PoE: 802.3af, Class 3; Wymiary: Ø105 mm × 290 mm; waga: 1085g; IP67 | 1171
IPC | Easy IP 4.0-2nd AcuSense | Pro | DS-2CD2T66G2-2I(4mm)(C) |  | 311315563 |  |  |  | Kamera IP Hikvision typu Bullet, AcuSense z technologią powered-by-DarkFighter: 1/2.4" Progressive Scan CMOS; rozdzielczość: 3200 × 1800; czułość: kolor: 0.003 Lux @ (F1.6, AGC ON), Cz/B: 0 Lux dla IR; 120dB WDR; Ogniskowa: 4 mm, HFOV 83.9°, VFOV 44.5°, DFOV 100.8°; Dodatkowy oświetlacz smart, zasięg IR do 60m , trzy strumienie, kompresja: H.265/H.264/H.264+/H.265+; Przełączalne parametry obrazu, BLC, HLC, 3D DNR, tryb korytarzowy; slot na kartę pamięci SD do 256GB; Zdarzenia podstawowe: detekcja ruchu, sabotaż, wyjątki; zdarzenia smart: nagła zmiana sceny; Funkcje DeepLearning: przechwytywanie twarzy, ochrona perymetryczna; Temperatura pracy: -30 °C do 60 °C, Zasilanie: 12 VDC ± 25%, PoE: 802.3af, Class 3; Wymiary: Ø105 mm × 290 mm; waga: 1085g; IP67 | 1171
IPC | Easy IP 4.0-2nd AcuSense | Pro | DS-2CD2T66G2-4I(2.8mm)(C) |  | 311315565 |  |  |  | Kamera IP Hikvision typu Bullet, AcuSense z technologią powered-by-DarkFighter: 1/2.4" Progressive Scan CMOS; rozdzielczość: 3200 × 1800; czułość: kolor: 0.003 Lux @ (F1.6, AGC ON), Cz/B: 0 Lux dla IR; 120dB WDR; Ogniskowa: 2.8 mm, HFOV 105.1°, VFOV 53.4°, DFOV 128.6°; Dodatkowy oświetlacz smart, zasięg IR do 80m , trzy strumienie, kompresja: H.265/H.264/H.264+/H.265+; Przełączalne parametry obrazu, BLC, HLC, 3D DNR, tryb korytarzowy; slot na kartę pamięci SD do 256GB; Zdarzenia podstawowe: detekcja ruchu, sabotaż, wyjątki; zdarzenia smart: nagła zmiana sceny; Funkcje DeepLearning: przechwytywanie twarzy, ochrona perymetryczna; Temperatura pracy: -30 °C do 60 °C, Zasilanie: 12 VDC ± 25%, PoE: 802.3af, Class 3; Wymiary: Ø105 mm × 290 mm; waga: 1085g; IP67 | 1222
IPC | Easy IP 4.0-2nd AcuSense | Pro | DS-2CD2T66G2-4I(4mm)(C) |  | 311315566 |  |  |  | Kamera IP Hikvision typu Bullet, AcuSense z technologią powered-by-DarkFighter: 1/2.4" Progressive Scan CMOS; rozdzielczość: 3200 × 1800; czułość: kolor: 0.003 Lux @ (F1.6, AGC ON), Cz/B: 0 Lux dla IR; 120dB WDR; Ogniskowa: 4 mm, HFOV 83.9°, VFOV 44.5°, DFOV 100.8°; Dodatkowy oświetlacz smart, zasięg IR do 80m, trzy strumienie, kompresja: H.265/H.264/H.264+/H.265+; Przełączalne parametry obrazu, BLC, HLC, 3D DNR, tryb korytarzowy; slot na kartę pamięci SD do 256GB; Zdarzenia podstawowe: detekcja ruchu, sabotaż, wyjątki; zdarzenia smart: nagła zmiana sceny; Funkcje DeepLearning: przechwytywanie twarzy, ochrona perymetryczna; Temperatura pracy: -30 °C do 60 °C, Zasilanie: 12 VDC ± 25%, PoE: 802.3af, Class 3; Wymiary: Ø105 mm × 290 mm; waga: 1085g; IP67 | 1222
IPC | Easy IP 4.0-2nd AcuSense | Pro | DS-2CD2T66G2-2I(2.8mm)(C)(BLACK) |  | 311316543 |  |  |  | Kamera IP Hikvision w czarnej obudowie typu Bullet, AcuSense z technologią powered-by-DarkFighter: 1/2.4" Progressive Scan CMOS; rozdzielczość: 3200 × 1800; czułość: kolor: 0.003 Lux @ (F1.6, AGC ON), Cz/B: 0 Lux dla IR; 120dB WDR; Ogniskowa: 2.8 mm, HFOV 105.1°, VFOV 53.4°, DFOV 128.6°; Dodatkowy oświetlacz smart, zasięg IR do 60m , trzy strumienie, kompresja: H.265/H.264/H.264+/H.265+; Przełączalne parametry obrazu, BLC, HLC, 3D DNR, tryb korytarzowy; slot na kartę pamięci SD do 256GB; Zdarzenia podstawowe: detekcja ruchu, sabotaż, wyjątki; zdarzenia smart: nagła zmiana sceny; Funkcje DeepLearning: przechwytywanie twarzy, ochrona perymetryczna; Temperatura pracy: -30 °C do 60 °C, Zasilanie: 12 VDC ± 25%, PoE: 802.3af, Class 3; Wymiary: Ø105 mm × 290 mm; waga: 1085g; IP67 | 1198
IPC | Easy IP 4.0-2nd AcuSense | Pro | DS-2CD2T66G2-4I(2.8mm)(C)(BLACK) |  | 311316545 |  |  |  | Kamera IP Hikvision w czarnej obudowie typu Bullet, AcuSense z technologią powered-by-DarkFighter: 1/2.4" Progressive Scan CMOS; rozdzielczość: 3200 × 1800; czułość: kolor: 0.003 Lux @ (F1.6, AGC ON), Cz/B: 0 Lux dla IR; 120dB WDR; Ogniskowa: 2.8 mm, HFOV 105.1°, VFOV 53.4°, DFOV 128.6°; Dodatkowy oświetlacz smart, zasięg IR do 80m , trzy strumienie, kompresja: H.265/H.264/H.264+/H.265+; Przełączalne parametry obrazu, BLC, HLC, 3D DNR, tryb korytarzowy; slot na kartę pamięci SD do 256GB; Zdarzenia podstawowe: detekcja ruchu, sabotaż, wyjątki; zdarzenia smart: nagła zmiana sceny; Funkcje DeepLearning: przechwytywanie twarzy, ochrona perymetryczna; Temperatura pracy: -30 °C do 60 °C, Zasilanie: 12 VDC ± 25%, PoE: 802.3af, Class 3; Wymiary: Ø105 mm × 290 mm; waga: 1085g; IP67 | 1246
IPC | Easy IP 4.0-2nd AcuSense | Pro | DS-2CD2T46G2-4I(2.8mm)(C) |  | 311315142 | 4MP | Bullet | Fixed Lens | Kamera typu bullet 4 MP AcuSense Powered by darkfighter; Przetwornik: 1/3" Progressive Scan CMOS; Min. Oświetlenie: Kolor 0.003 Lux @ (F1.4, AGC ON), B/W: 0 Lux z IR; WDR: 120db; Obiektyw: 4 mm, HFOV 83°, VFOV 45°, DFOV 98°; Zasięg IR do 80m; Dodatkowe inteligentne oświetlenie; Max. Rozdzdielczość: 2688 × 1520; Trzy strumienie; Kompresja dla głównego strumienia: H.265/H.264/H.265+/H.264+; API: Open Network Video Interface (PROFILE S, PROFILE G, PROFILE T), ISAPI, SDK; Wzmocnienie obrazu: BLC, HLC, 3D DNR; Tryb korytarzowy; Wbudowany slot na kartę pamięci do 256 GB; Zdarzenia podstawowe, zdarzenia SMART, przechwytywanie twarzy, ochrona perymetryczna; Temepratura pracy: -30 °C do 60 °C ; Zasilanie: 12 VDC ± 25%, ochrona przed odwrotną polaryzacją PoE: 802.3af, Class 3; Materiał: metal oprócz osłony przeciwsłnocznej; Wymiary: Ø105 mm × 289.5 mm (Ø4.1" × 11.4"); Waga: 1075 g (2.4 lb.); Ochrona: IP67; | 1141
IPC | Easy IP 4.0-2nd AcuSense | Pro | DS-2CD2T46G2-4I(4mm)(C) |  | 311315143 | 4MP | Bullet | Fixed Lens | Kamera typu bullet 4 MP AcuSense; Przetwornik: 1/2.7" Progressive Scan CMOS; Min. Oświetlenie: Kolor: 0.003 Lux @ (F1.4, AGC ON), WDR: 120 dB; Obiektyw: 4 mm, HFOV 83°, VFOV 45°, DFOV 98°; Zasięg IR do 80 m; Dodatkowe inteligentne oświetlenie; Max. rozdzielczość: 2592 × 1944; Trzy strumienie; Kompresja dla głównego strumienia: H.265/H.264; API: ONVIF (PROFILE S, PROFILE G, PROFILE T), ISAPI, SDK; Wzmocnienie obrazu: BLC, HLC, 3D DNR; Tryb korytarzowy; Zdarzenia podstawowe, przechwytywanie twarzy, ochrona perymetryczna; Wbudowany slot na kartę pamięci do 256 GB; Temepratura pracy: -30 °C do 60 °C ; Zasilanie: 12 VDC ± 25%, reverse polarity protection PoE: 802.3af, class 3; Materiał: metal (Oprócz osłony przeciwsłonecznej); Wymiary: Ø105 × 289.5 mm (4.1" × 11.4"); Waga: 1090 g (2.4 lb.); Ochrona: IP67 | 1141
IPC | Easy IP 4.0-2nd AcuSense | Pro | DS-2CD2T46G2-2I(2.8mm)(C) |  | 311315139 | 4MP | Bullet | Fixed Lens | Kamera typu bullet 4 MP AcuSense Powered by darkfighter; Przetwornik: 1/3" Progressive Scan CMOS; Min. Oświetlenie: Kolor 0.003 Lux @ (F1.4, AGC ON), B/W: 0 Lux z IR; WDR: 120db; 2.8 mm, HFOV 103°, VFOV 55°, DFOV 123°; Zasięg IR do 60m; Dodatkowe inteligentne oświetlenie; Max. Rozdzdielczość: 2688 × 1520; Trzy strumienie; Kompresja dla głównego strumienia: H.265/H.264/H.265+/H.264+; API: Open Network Video Interface (PROFILE S, PROFILE G, PROFILE T), ISAPI, SDK; Wzmocnienie obrazu: BLC, HLC, 3D DNR; Tryb korytarzowy; Wbudowany slot na kartę pamięci do 256 GB; Zdarzenia podstawowe, zdarzenia SMART, przechwytywanie twarzy, ochrona perymetryczna; Temepratura pracy: -30 °C do 60 °C ; Zasilanie: 12 VDC ± 25%, ochrona przed odwrotną polaryzacją PoE: 802.3af, Class 3; Materiał: metal oprócz osłony przeciwsłnocznej; Wymiary: Ø105 mm × 289.5 mm (Ø4.1" × 11.4"); Waga: 1075 g (2.4 lb.); Ochrona: IP67; | 1095
IPC | Easy IP 4.0-2nd AcuSense | Pro | DS-2CD2T46G2-2I(4mm)(C) |  | 311315140 | 4MP | Bullet | Fixed Lens | Kamera typu bullet 4 MP AcuSense Powered by darkfighter; Przetwornik: 1/3" Progressive Scan CMOS; Min. Oświetlenie: Kolor 0.003 Lux @ (F1.4, AGC ON), B/W: 0 Lux z IR; WDR: 120db; Obiektyw: 4 mm, HFOV 83°, VFOV 45°, DFOV 98°; Zasięg IR do 60m; Dodatkowe inteligentne oświetlenie; Max. Rozdzdielczość: 2688 × 1520; Trzy strumienie; Kompresja dla głównego strumienia: H.265/H.264/H.265+/H.264+; API: Open Network Video Interface (PROFILE S, PROFILE G, PROFILE T), ISAPI, SDK; Wzmocnienie obrazu: BLC, HLC, 3D DNR; Tryb korytarzowy; Wbudowany slot na kartę pamięci do 256 GB; Zdarzenia podstawowe, zdarzenia SMART, przechwytywanie twarzy, ochrona perymetryczna; Temepratura pracy: -30 °C do 60 °C ; Zasilanie: 12 VDC ± 25%, ochrona przed odwrotną polaryzacją PoE: 802.3af, Class 3; Materiał: metal oprócz osłony przeciwsłnocznej; Wymiary: Ø105 mm × 289.5 mm (Ø4.1" × 11.4"); Waga: 1075 g (2.4 lb.); Ochrona: IP67; | 1095
IPC | Easy IP 4.0-2nd AcuSense | Pro | DS-2CD2T26G2-4I(2.8mm)(C) |  | 311315718 |  |  |  | Kamera IP Hikvision typu Bullet, AcuSense z technologią powered-by-DarkFighter: 1/2.8" Progressive Scan CMOS; rozdzielczość: 1920 × 1080; czułość: kolor: 0.002 Lux @ (F1.4, AGC ON), Cz/B: 0 Lux dla IR; 120dB WDR; Ogniskowa: 2.8 mm, HFOV 107°, VFOV 57°, DFOV 129°; Dodatkowy oświetlacz smart, zasięg IR do 80m, trzy strumienie, kompresja: H.265/H.264/H.264+/H.265+; Przełączalne parametry obrazu, BLC, HLC, 3D DNR, tryb korytarzowy; slot na kartę pamięci SD do 256GB; Zdarzenia podstawowe: detekcja ruchu, sabotaż, wyjątki; zdarzenia smart: nagła zmiana sceny; Funkcje DeepLearning: przechwytywanie twarzy, ochrona perymetryczna; Temperatura pracy: -30 °C do 60 °C, Zasilanie: 12 VDC ± 25%, PoE: 802.3af, Class 3; Wymiary: Ø105 mm × 289.5 mm; waga: 1085g; IP67 | 1092
IPC | Easy IP 4.0-2nd AcuSense | Pro | DS-2CD2T26G2-2I(2.8mm)(C) |  | 311315715 |  |  |  | Kamera IP Hikvision typu Bullet, AcuSense z technologią powered-by-DarkFighter: 1/2.8" Progressive Scan CMOS; rozdzielczość: 1920 × 1080; czułość: kolor: 0.002 Lux @ (F1.4, AGC ON), Cz/B: 0 Lux dla IR; 120dB WDR; Ogniskowa: 2.8 mm, HFOV 107°, VFOV 57°, DFOV 129°; Dodatkowy oświetlacz smart, zasięg IR do 60m, trzy strumienie, kompresja: H.265/H.264/H.264+/H.265+; Przełączalne parametry obrazu, BLC, HLC, 3D DNR, tryb korytarzowy; slot na kartę pamięci SD do 256GB; Zdarzenia podstawowe: detekcja ruchu, sabotaż, wyjątki; zdarzenia smart: nagła zmiana sceny; Funkcje DeepLearning: przechwytywanie twarzy, ochrona perymetryczna; Temperatura pracy: -30 °C do 60 °C, Zasilanie: 12 VDC ± 25%, PoE: 802.3af, Class 3; Wymiary: Ø105 mm × 289.5 mm; waga: 1085g; IP67 | 1042
IPC | Easy IP 4.0-2nd AcuSense | Pro | DS-2CD2T46G2-2I(2.8mm)(C)(BLACK) |  | 311316458 | 4MP | Bullet | Fixed Lens | Kamera IP Hikvision Acusense, Powered by DarkFighter, w czarnej obudowie typu bullet, rozdzielczość 4 MP (2688 x 1520@30 kl/s), przetwornik: 1/3” Progressive Scan CMOS, czułość: Kolor: 0.003 lux @(F1.4, AGC ON), 0 lux z IR, zasięg IR do 60m, dzień/noc ICR, obiektyw: 2.8mm/F1.6: HFOV 103°, VFOV 55°, DFOV: 123° , Kompresja: H.265+/H.265/H.264+/H.264/MJPEG, trzy strumienie, WDR: 120dB, 3D DNR, BLC, HLC, Stopień ochrony: IP67, ROI: 1 obszar, Tryb korytarzowy, Ochrona obwodowa: detekcja przekroczenia linii, detekcja intruza, wejście w strefę, wyjście ze strefy, Wyzwalanie alarmu: Detekcja ruchu, sabotaż, wyjątki, 3-osiowa regulacja położenia, przycisk reset, Wbudowany slot na kartę microSD do 256GB, ANR, Temperatura pracy: -30°C do +60°C, Wymiary: 105mm × 289.5 mm, Waga: 1075g. Zasilanie 12VDC/PoE 802.3 af. | 1130
IPC | Easy IP 4.0-2nd AcuSense | Pro | DS-2CD2T46G2-4I(4mm)(C)(BLACK) |  | 311316460 | 4MP | Bullet | Fixed Lens | Kamera IP Hikvision Acusense, Powered by DarkFighter, w czarnej obudowie typu bullet, rozdzielczość 4 MP (2688 x 1520@30 kl/s), przetwornik: 1/3” Progressive Scan CMOS, czułość: Kolor: 0.003 lux @(F1.4, AGC ON), 0 lux z IR, zasięg IR do 80m, dzień/noc ICR, obiektyw: 2.8mm/F1.6: HFOV 103°, VFOV 55°, DFOV: 123° , Kompresja: H.265+/H.265/H.264+/H.264/MJPEG, trzy strumienie, WDR: 120dB, 3D DNR, BLC, HLC, Stopień ochrony: IP67, ROI: 1 obszar, Tryb korytarzowy, Ochrona obwodowa: detekcja przekroczenia linii, detekcja intruza, wejście w strefę, wyjście ze strefy, Wyzwalanie alarmu: Detekcja ruchu, sabotaż, wyjątki, 3-osiowa regulacja położenia, przycisk reset, Wbudowany slot na kartę microSD do 256GB, ANR, Temperatura pracy: -30°C do +60°C, Wymiary: 105mm × 289.5 mm, Waga: 1075g. Zasilanie 12VDC/PoE 802.3 af. | 1178
IPC | Easy IP 4.0-2nd AcuSense | Pro | DS-2CD2T86G2-2I(2.8mm)(C)(BLACK) |  | 311316459 | 8MP | Bullet | Fixed Lens | Kamera IP Hikvision Acusense, Powered by DarkFighter, w czarnej obudowie typu bullet, rozdzielczość 8 MP (3840 x 2160@30 kl/s), przetwornik: 1/1.8” Progressive Scan CMOS, czułość: Kolor: 0.003 lux @(F1.4, AGC ON), 0 lux z IR, zasięg IR do 60m, dzień/noc ICR, obiektyw: 2.8mm/F1.6: HFOV 111°, VFOV 55°, DFOV: 131° , Kompresja: H.265+/H.265/H.264+/H.264/MJPEG, trzy strumienie, WDR: 120dB, 3D DNR, BLC, HLC, Stopień ochrony: IP67, ROI: 1 obszar, Tryb korytarzowy, Ochrona obwodowa: detekcja przekroczenia linii, detekcja intruza, wejście w strefę, wyjście ze strefy, Wyzwalanie alarmu: Detekcja ruchu, sabotaż, wyjątki, 3-osiowa regulacja położenia, przycisk reset, Wbudowany slot na kartę microSD do 256GB, ANR, Temperatura pracy: -30°C do +60°C, Wymiary: 386mm × 156 mm x 155mm, Waga: 1270g. Zasilanie 12VDC/PoE 802.3 af. | 1600
IPC | Easy IP 4.0-2nd AcuSense | Pro | DS-2CD2T86G2-4I(4mm)(C)(BLACK) |  | 311316461 | 8MP | Bullet | Fixed Lens | Kamera IP Hikvision Acusense, Powered by DarkFighter, w czarnej obudowie typu bullet, rozdzielczość 8 MP (3840 x 2160@30 kl/s), przetwornik: 1/1.8” Progressive Scan CMOS, czułość: Kolor: 0.003 lux @(F1.4, AGC ON), 0 lux z IR, zasięg IR do 80m, dzień/noc ICR, obiektyw: 2.8mm/F1.6: HFOV 111°, VFOV 55°, DFOV: 131° , Kompresja: H.265+/H.265/H.264+/H.264/MJPEG, trzy strumienie, WDR: 120dB, 3D DNR, BLC, HLC, Stopień ochrony: IP67, ROI: 1 obszar, Tryb korytarzowy, Ochrona obwodowa: detekcja przekroczenia linii, detekcja intruza, wejście w strefę, wyjście ze strefy, Wyzwalanie alarmu: Detekcja ruchu, sabotaż, wyjątki, 3-osiowa regulacja położenia, przycisk reset, Wbudowany slot na kartę microSD do 256GB, ANR, Temperatura pracy: -30°C do +60°C, Wymiary: 386mm × 156 mm x 155mm, Waga: 1270g. Zasilanie 12VDC/PoE 802.3 af. | 1645
IPC | Easy IP 4.0-2nd AcuSense | Pro | DS-2CD2166G2-I(2.8mm)(C) |  | 311316244 |  |  |  | Kamera IP Hikvision w obudowie kopułowej. Acusense, Powered by DarkFighter. Rozdzielczość 6MP(max. 3200 x 1800), Przetwornik 1/2.4" Progressive Scan CMOS, czułość 0.003 Lux/F1.6, 0 Lux z IR, zasięg IR do 30m, dzień/noc ICR. Obiektyw: 2.8mm: kąt widzenia HFOV 105.1° x VFOV 53.4° x DFOV 128.6° Funkcje: WDR: 120dB, 3D DNR, HLC/BLC Podtstawowe zdarzenia: Detekcja ruchu, Sabotaż, Wyjątki Zdarzenia inteligentne: Detekcja zmiany sceny, przekroczenie linii, wtargnięcie, wejście w obaszar, wyjście z obaszaru Wykrywanie twarzy Trzy strumienie, kompresja: H.265+/H.265/H.264+/H.264/MJPEG Slot na kartę pamięci MicroSD/SDHC/SDXC max. 256 GB Zasilanie 12VDC lub PoE: 802.3af Class 3. IP67, Materiał - metal Wymiary Ø121.4 mm × 92.2 mm. Waga 550g. | 1064
IPC | Easy IP 4.0-2nd AcuSense | Pro | DS-2CD2166G2-I(4mm)(C) |  | 311316246 |  |  |  | Kamera IP Hikvision w obudowie kopułowej. Acusense, Powered by DarkFighter. Rozdzielczość 6MP(max. 3200 x 1800), Przetwornik 1/2.4" Progressive Scan CMOS, czułość 0.003 Lux/F1.6, 0 Lux z IR, zasięg IR do 30m, dzień/noc ICR. Obiektyw: 4mm: kąt widzenia HFOV 83.9° x VFOV 44.5° x DFOV 100.8° Funkcje: WDR: 120dB, 3D DNR, HLC/BLC Podtstawowe zdarzenia: Detekcja ruchu, Sabotaż, Wyjątki Zdarzenia inteligentne: Detekcja zmiany sceny, przekroczenie linii, wtargnięcie, wejście w obaszar, wyjście z obaszaru Wykrywanie twarzy Trzy strumienie, kompresja: H.265+/H.265/H.264+/H.264/MJPEG Slot na kartę pamięci MicroSD/SDHC/SDXC max. 256 GB Zasilanie 12VDC lub PoE: 802.3af Class 3. IP67, Materiał - metal Wymiary Ø121.4 mm × 92.2 mm. Waga 550g. | 1064
IPC | Easy IP 4.0-2nd AcuSense | Pro | DS-2CD2166G2-ISU(2.8mm)(C) |  | 311316250 |  |  |  | Kamera IP Hikvision w obudowie kopułowej. Acusense, Powered by DarkFighter. Rozdzielczość 6MP(max. 3200 x 1800), Przetwornik 1/2.4" Progressive Scan CMOS, czułość 0.003 Lux/F1.6, 0 Lux z IR, zasięg IR do 30m, dzień/noc ICR. Obiektyw: 2.8mm: kąt widzenia HFOV 105.1° x VFOV 53.4° x DFOV 128.6° Funkcje: WDR: 120dB, 3D DNR, HLC/BLC Podtstawowe zdarzenia: Detekcja ruchu, Sabotaż, Wyjątki Zdarzenia inteligentne: Detekcja zmiany sceny, przekroczenie linii, wtargnięcie, wejście w obaszar, wyjście z obaszaru Wykrywanie twarzy Trzy strumienie, kompresja: H.265+/H.265/H.264+/H.264/MJPEG Slot na kartę pamięci MicroSD/SDHC/SDXC max. 256 GB Zasilanie 12VDC lub PoE: 802.3af Class 3. IP67, Materiał - metal Wymiary Ø121.4 mm × 92.2 mm. Waga 550g. Wbudowany mikrofon, Alarm I/O - 1/1, Audio I/O 1/1. | 1129
IPC | Easy IP 4.0-2nd AcuSense | Pro | DS-2CD2166G2-ISU(2.8mm)(C)(BLACK) |  | 311316613 |  |  |  | Kamera IP Hikvision w czarnej obudowie kopułowej. Acusense, Powered by DarkFighter. Rozdzielczość 6MP(max. 3200 x 1800), Przetwornik 1/2.4" Progressive Scan CMOS, czułość 0.003 Lux/F1.6, 0 Lux z IR, zasięg IR do 30m, dzień/noc ICR. Obiektyw: 2.8mm: kąt widzenia HFOV 105.1° x VFOV 53.4° x DFOV 128.6° Funkcje: WDR: 120dB, 3D DNR, HLC/BLC Podtstawowe zdarzenia: Detekcja ruchu, Sabotaż, Wyjątki Zdarzenia inteligentne: Detekcja zmiany sceny, przekroczenie linii, wtargnięcie, wejście w obaszar, wyjście z obaszaru Wykrywanie twarzy Trzy strumienie, kompresja: H.265+/H.265/H.264+/H.264/MJPEG Slot na kartę pamięci MicroSD/SDHC/SDXC max. 256 GB Zasilanie 12VDC lub PoE: 802.3af Class 3. IP67, Materiał - metal Wymiary Ø121.4 mm × 92.2 mm. Waga 550g. Wbudowany mikrofon, Alarm I/O - 1/1, Audio I/O 1/1. | 1149
IPC | Easy IP 4.0-2nd AcuSense | Pro | DS-2CD2146G2-I(2.8mm)(C) |  | 311314613 | 4MP | Dome | Fixed Lens | Kamera typu kopułka 4 MP AcuSense Powered by Darkfighter; Przetwornik obrazu: 1/3" Progressive Scan CMOS; Min. Oświetlenie: Kolor: 0.003 Lux @ (F1.4, AGC ON), B/W: 0 Lux z IR; WDR: 120 dB; Obiektyw: 2.8 mm, HFOV 103°, VFOV 55°, DFOV 123°; Zasięg IR do 30 m; Dodatkowe inteligentne oświetlenie; Max. rozdzielczość: 2688 × 1520; Trzy strumienie; Kompresja wideo dla głównego strumienia: H.265/H.264/H.265+/H.264+; API:Open Network Video Interface (PROFILE S, PROFILE G, PROFILE T), ISAPI, SDK; Wzmocnienie obrazu: BLC, HLC, 3D DNR; Ustawienia obrazu: tryb korytarzowy; Zdarzenia podstawowe, zdarzenia SMART, Przechwytywanie twarzy, Ochrona perymetryczna; Temperatura pracy: -30 °C do 60 °C ; Zasilanie: Zasilanie: 12 VDC ± 25%, ochrona przed odwrotną polaryzacją; Materiał: Metal; Wymiary: Ø121.4 mm × 92.2 mm (Ø4.8" × 3.6"); Waga: 580 g (1.3 lb.); Ochrona: IP67, IK10 | 983
IPC | Easy IP 4.0-2nd AcuSense | Pro | DS-2CD2146G2-I(4mm)(C) |  | 311314612 | 4MP | Dome | Fixed Lens | Kamera typu kopułka 4 MP AcuSense Powered by Darkfighter; Przetwornik obrazu: 1/3" Progressive Scan CMOS; Min. Oświetlenie: Kolor: 0.003 Lux @ (F1.4, AGC ON), B/W: 0 Lux z IR; WDR: 120 dB; Obiektyw: 4 mm, HFOV 83°, VFOV 45°, DFOV 98°; Zasięg IR do 30 m; Dodatkowe inteligentne oświetlenie; Max. rozdzielczość: 2688 × 1520; Trzy strumienie; Kompresja wideo dla głównego strumienia: H.265/H.264/H.265+/H.264+; API:Open Network Video Interface (PROFILE S, PROFILE G, PROFILE T), ISAPI, SDK; Wzmocnienie obrazu: BLC, HLC, 3D DNR; Ustawienia obrazu: tryb korytarzowy; Zdarzenia podstawowe, zdarzenia SMART, Przechwytywanie twarzy, Ochrona perymetryczna; Temperatura pracy: -30 °C do 60 °C ; Zasilanie: Zasilanie: 12 VDC ± 25%, ochrona przed odwrotną polaryzacją; Materiał: Metal; Wymiary: Ø121.4 mm × 92.2 mm (Ø4.8" × 3.6"); Waga: 580 g (1.3 lb.); Ochrona: IP67, IK10 | 983
IPC | Easy IP 4.0-2nd AcuSense | Pro | DS-2CD2146G2-ISU(2.8mm)(C) |  | 311314722 | 4MP | Dome | Fixed Lens | Kamera typu kopułka 4 MP AcuSense Powered by Darkfighter; Przetwornik obrazu: 1/3" Progressive Scan CMOS; Min. Oświetlenie: Kolor: 0.003 Lux @ (F1.4, AGC ON), B/W: 0 Lux z IR; WDR: 120 dB; Obiektyw: 2.8 mm, HFOV 103°, VFOV 55°, DFOV 123°; Zasięg IR do 30 m; Dodatkowe inteligentne oświetlenie; Max. rozdzielczość: 2688 × 1520; Trzy strumienie; Kompresja wideo dla głównego strumienia: H.265/H.264/H.265+/H.264+; API:Open Network Video Interface (PROFILE S, PROFILE G, PROFILE T), ISAPI, SDK; Wzmocnienie obrazu: BLC, HLC, 3D DNR; Ustawienia obrazu: tryb korytarzowy; Wbudowany mikrofon; 1/1 we./wyj. Alarmowe, 1/1 we./wyj. Audio; Zdarzenia podstawowe, zdarzenia SMART, Przechwytywanie twarzy, Ochrona perymetryczna; Temperatura pracy: -30 °C do 60 °C ; Zasilanie: 12 VDC ± 25%, pchrona przed odwrotną polaryzacją PoE: 802.3af, Class 3; Materiał: Metal; Wymiary: Ø121.4 mm × 92.2 mm (Ø4.8" × 3.6"); Waga: 580 g (1.3 lb.); Ochrona: IP67, IK10 | 1044
IPC | Easy IP 4.0-2nd AcuSense | Pro | DS-2CD2146G2-ISU(4mm)(C) |  | 311314714 | 4MP | Dome | Fixed Lens | Kamera typu kopułka 4 MP AcuSense Powered by Darkfighter; Przetwornik obrazu: 1/3" Progressive Scan CMOS; Min. Oświetlenie: Kolor: 0.003 Lux @ (F1.4, AGC ON), B/W: 0 Lux z IR; WDR: 120 dB; Obiektyw: 4 mm, HFOV 83°, VFOV 45°, DFOV 98°; Zasięg IR do 30 m; Dodatkowe inteligentne oświetlenie; Max. rozdzielczość: 2688 × 1520; Trzy strumienie; Kompresja wideo dla głównego strumienia: H.265/H.264/H.265+/H.264+; API:Open Network Video Interface (PROFILE S, PROFILE G, PROFILE T), ISAPI, SDK; Wzmocnienie obrazu: BLC, HLC, 3D DNR; Ustawienia obrazu: tryb korytarzowy; Wbudowany mikrofon; 1/1 we./wyj. Alarmowe, 1/1 we./wyj. Audio; Zdarzenia podstawowe, zdarzenia SMART, Przechwytywanie twarzy, Ochrona perymetryczna; Temperatura pracy: -30 °C do 60 °C ; Zasilanie: 12 VDC ± 25%, ochrona przed odwrotną polaryzacją; Materiał: Metal; Wymiary: Ø121.4 mm × 92.2 mm (Ø4.8" × 3.6"); Waga: 580 g (1.3 lb.); Ochrona: IP67, IK10 | 1044
IPC | Easy IP 4.0-2nd AcuSense | Pro | DS-2CD2146G2-ISU(2.8mm)(C)(BLACK) |  | 311316391 | 4MP | Dome | Fixed Lens | Kamera kopułowa w kolorze czarnym 4MP, AcuSense, technologia powered-by-DarkFighter, 1/3" Progressive Scan CMOS; min. oświetlenie: Kolor: 0.003 Lux @ (F1.4, AGC ON), Cz/B: 0 Lux dla IR, WDR 120dB, Obiektyw 2.8mm HFOV 103°, VFOV 55°, DFOV 123°, Zasięg IR do 30m, dodatkowy oświetlacz smart, max. Rozdzielczość 2688 × 1520, trzy strumienie, kompresja wideo H.265/H.264/H.265+/H.264+; Open Network Video Interface (PROFILE S, PROFILE G, PROFILE T), ISAPI, SDK; Pamięć masowa: slot na kartę MicroSD/SDHC/SDXC (256 GB) , lokalna pamięć, NAS (NFS, SMB/CIFS), (ANR); Obraz: BLC, HLC, 3D DNR, tryb korytarzowy; model z oznaczeniem –SU: 1/1 we/wyj alarmowe, 1/1 we./wyj audio, wbudowany mikrofon; Zdarzenia podstawowe, zdarzenia smart, detekcja twarzy, ochrona perymetryczna; Temp pracy -30 °C do 60 °C; Zasilanie: 12 VDC ± 25%, ochrona przed odwrotną polaryzacją, PoE: 802.3af, Class 3; Wymiary: Ø121.4 mm × 92.2 mm; Waga: 580 g, IP67 (IEC 60529-2013), IK10 (IEC 62262:2002) | 1089
IPC | Easy IP 4.0-2nd AcuSense | Pro | DS-2CD2126G2-I(2.8mm)(C) |  | 311315589 |  |  |  | Kamera IP Hikvision w obudowie kopułowej. Acusense, Powered by DarkFighter. Rozdzielczość 2MP(max. 1920x1080), Przetwornik 1/2.8" Progressive Scan CMOS, czułość 0.002 Lux/F1.4, 0 Lux z IR, zasięg IR do 30m, dzień/noc ICR. Obiektyw: 2.8mm: kąt widzenia HFOV 107° x VFOV 57° x DFOV 129° Funkcje: WDR: 120dB, 3D DNR, HLC/BLC Podtstawowe zdarzenia: Detekcja ruchu, Sabotaż, Wyjątki Zdarzenia inteligentne: Detekcja zmiany sceny, przekroczenie linii, wtargnięcie, wejście w obaszar, wyjście z obaszaru Wykrywanie twarzy Trzy strumienie, kompresja: H.265+/H.265/H.264+/H.264/MJPEG Slot na kartę pamięci MicroSD/SDHC/SDXC max. 256 GB Zasilanie 12VDC lub PoE: 802.3af (36 V do 57 V). IP67, Materiał - metal Wymiary Ø121.4 mm × 92.2 mm. Waga 550g. | 931
IPC | Easy IP 4.0-2nd AcuSense | Pro | DS-2CD2126G2-I(4mm)(C) |  | 311315591 |  |  |  | Kamera IP Hikvision w obudowie kopułowej. Acusense, Powered by DarkFighter. Rozdzielczość 2MP(max. 1920x1080), Przetwornik 1/2.8" Progressive Scan CMOS, czułość 0.002 Lux/F1.4, 0 Lux z IR, zasięg IR do 30m, dzień/noc ICR. Obiektyw: 4mm: kąt widzenia HFOV 86° x VFOV 47° x DFOV 102° Funkcje: WDR: 120dB, 3D DNR, HLC/BLC Podtstawowe zdarzenia: Detekcja ruchu, Sabotaż, Wyjątki Zdarzenia inteligentne: Detekcja zmiany sceny, przekroczenie linii, wtargnięcie, wejście w obaszar, wyjście z obaszaru Wykrywanie twarzy Trzy strumienie, kompresja: H.265+/H.265/H.264+/H.264/MJPEG Slot na kartę pamięci MicroSD/SDHC/SDXC max. 256 GB Zasilanie 12VDC lub PoE: 802.3af (36 V do 57 V). IP67, Materiał - metal Wymiary Ø121.4 mm × 92.2 mm. Waga 550g. | 931
IPC | Easy IP 4.0-2nd AcuSense | Pro | DS-2CD2126G2-ISU(2.8mm)(C) |  | 311315593 |  |  |  | Kamera IP Hikvision w obudowie kopułowej. Acusense, Powered by DarkFighter. Rozdzielczość 2MP(max. 1920x1080), Przetwornik 1/2.8" Progressive Scan CMOS, czułość 0.002 Lux/F1.4, 0 Lux z IR, zasięg IR do 30m, dzień/noc ICR. Obiektyw: 2.8mm: kąt widzenia HFOV 107° x VFOV 57° x DFOV 129° Funkcje: WDR: 120dB, 3D DNR, HLC/BLC Podtstawowe zdarzenia: Detekcja ruchu, Sabotaż, Wyjątki Zdarzenia inteligentne: Detekcja zmiany sceny, przekroczenie linii, wtargnięcie, wejście w obaszar, wyjście z obaszaru Wykrywanie twarzy Trzy strumienie, kompresja: H.265+/H.265/H.264+/H.264/MJPEG Slot na kartę pamięci MicroSD/SDHC/SDXC max. 256 GB Zasilanie 12VDC lub PoE: 802.3af (36 V do 57 V). IP67, Materiał - metal Wymiary Ø121.4 mm × 92.2 mm. Waga 550g. Wbudowany mikrofon, Alarm I/O - 1/1, Audio I/O 1/1. | 995
IPC | Easy IP 4.0-2nd AcuSense | Pro | DS-2CD2666G2-IZS(2.8-12mm)(C) |  | 311315516 |  |  |  | Kamera IP Hikvision typu Bullet, AcuSense z technologią powered-by-DarkFighter: 1/2.4" Progressive Scan CMOS; rozdzielczość: 3200 × 1800; czułość: kolor: 0.003 Lux @ (F1.4, AGC ON), Cz/B: 0 Lux dla IR; 120dB WDR; Ogniskowa: 2.8 do 12 mm, HFOV 99° do 35°, VFOV 53° do 20°, DFOV 117° do 41°; Dodatkowy oświetlacz smart, zasięg IR do 60m, trzy strumienie, kompresja: H.265/H.264/H.264+/H.265+; Przełączalne parametry obrazu, BLC, HLC, 3D DNR, tryb korytarzowy; 1/1 wejście/wyjście alarmowe, 1/1 wejście/wyjście audio, wbudowany mikrofon, wbudowany głośnik; slot na kartę pamięci SD do 256GB; Zdarzenia podstawowe: detekcja ruchu, sabotaż, wyjątki; zdarzenia smart: nagła zmiana sceny; Funkcje DeepLearning: przechwytywanie twarzy, ochrona perymetryczna; Temperatura pracy: -30 °C do 60 °C, Zasilanie: 12 VDC ± 25%, PoE: 802.3af, Class 4; Wymiary: Ø144.1 mm × 345.7 mm; waga: 1450g; IP66, IK10 | 2045
IPC | Easy IP 4.0-2nd AcuSense | Pro | DS-2CD2666G2-IZS(2.8-12mm)/C/BLACK |  | 311316612 |  |  |  | Kamera IP Hikvision w czarnej obudowie typu Bullet, AcuSense z technologią powered-by-DarkFighter: 1/2.4" Progressive Scan CMOS; rozdzielczość: 3200 × 1800; czułość: kolor: 0.003 Lux @ (F1.4, AGC ON), Cz/B: 0 Lux dla IR; 120dB WDR; Ogniskowa: 2.8 do 12 mm, HFOV 99° do 35°, VFOV 53° do 20°, DFOV 117° do 41°; Dodatkowy oświetlacz smart, zasięg IR do 60m, trzy strumienie, kompresja: H.265/H.264/H.264+/H.265+; Przełączalne parametry obrazu, BLC, HLC, 3D DNR, tryb korytarzowy; 1/1 wejście/wyjście alarmowe, 1/1 wejście/wyjście audio, wbudowany mikrofon, wbudowany głośnik; slot na kartę pamięci SD do 256GB; Zdarzenia podstawowe: detekcja ruchu, sabotaż, wyjątki; zdarzenia smart: nagła zmiana sceny; Funkcje DeepLearning: przechwytywanie twarzy, ochrona perymetryczna; Temperatura pracy: -30 °C do 60 °C, Zasilanie: 12 VDC ± 25%, PoE: 802.3af, Class 4; Wymiary: Ø144.1 mm × 345.7 mm; waga: 1450g; IP66, IK10 | 2079
IPC | Easy IP 4.0-2nd AcuSense | Pro | DS-2CD2646G2-IZS(2.8-12mm)(C) |  | 311315192 | 4MP | Bullet | Varifocal Lens | Kamera typu Bullet serii AcuSense 4 MP, powered-by-DarkFighter, posiada przetwornik obrazu: 1/3" Progressive Scan CMOS, Kolor: 0.003 Lux @ (F1.4, AGC ON), Cz/B: 0 Lux dla IR; WDR 120 dB, ICR; Obiektyw: 2.8 do 12 mm, HFOV 108° do 30°, VFOV 56° do 17°, DFOV 131° do 35°; Zasięg IR 60m, dodatkowy oświetlacz światła, rozdzielczość 2688 × 1520; trzy strumienie; H.265/H.264/H.265+/H.264+; API: Open Network Video Interface (PROFILE S, PROFILE G, PROFILE T), ISAPI, SDK; obraz: BLC, HLC, 3D DNR, tryb korytarzowy; 1/1 we./wyj. Alarmowe; 1/1 we./wyj. Audio; slot na kartę pamięci do 256 GB, Zdarzenia podstawowe i zdarzenia smart, przechwytywanie twarzy; ochrona perymetryczna; Temperatura pracy: -30 °C do 60 °C, Materiał: ADC12; Zasilanie: 12 VDC ± 25%, ochrona przed odwrotną polaryzacją, PoE: 802.3af, Class 3 ; Wymiary Ø144.1 mm × 345.7 mm, Waga: 1445 g, IP66, IK10 | 1932
IPC | Easy IP 4.0-2nd AcuSense | Pro | DS-2CD2646G2-IZS(2.8-12mm)/C/BLACK |  | 311316392 | 4MP | Bullet | Varifocal Lens | Kamera Bullet w kolorze czarnym 4MP, AcuSense, technologia powered-by-DarkFighter, 1/3" Progressive Scan CMOS; min. oświetlenie: Kolor: 0.003 Lux @ (F1.4, AGC ON), Cz/B: 0 Lux dla IR, WDR 120dB, Obiektyw 2.8 do 12 mm, HFOV 108° do 30°, VFOV 56° do 17°, DFOV 131° do 35°,; Zasięg IR do 60m, dodatkowy oświetlacz smart, max. Rozdzielczość 2688 × 1520, trzy strumienie, kompresja wideo H.265/H.264/H.265+/H.264+; Open Network Video Interface (PROFILE S, PROFILE G, PROFILE T), ISAPI, SDK; Pamięć masowa: slot na kartę MicroSD/SDHC/SDXC (256 GB) , lokalna pamięć, NAS (NFS, SMB/CIFS), (ANR); Obraz: BLC, HLC, 3D DNR, tryb korytarzowy; 1/1 we/wyj alarmowe, 1/1 we/wyj audio; wbudowany mikrofon; Zdarzenia podstawowe, zdarzenia smart, detekcja twarzy, ochrona perymetryczna; Temp pracy -30 °C do 60 °C; Zasilanie: 12 VDC ± 25%, ochrona przed odwrotną polaryzacją, PoE: 802.3at, Class 4; Wymiary: Ø144.1 mm × 345.7 mm; Waga: 1445 g, IP66 (IEC 60529-2013), IK10 (IEC 62262:2002) | 1979
IPC | Easy IP 4.0-2nd AcuSense | Pro | DS-2CD2626G2-IZS(2.8-12mm)(C) |  | 311315764 |  |  |  | Kamera IP Hikvision typu Bullet, AcuSense z technologią powered-by-DarkFighter: 1/2.8" Progressive Scan CMOS; rozdzielczość: 1920 × 1080; czułość: kolor: 0.002 Lux @ (F1.4, AGC ON), Cz/B: 0 Lux dla IR; 120dB WDR; Ogniskowa: 2.8 do 12 mm, HFOV 113°do 31°, VFOV 58° do 18°, DFOV 138° do 36°; Dodatkowy oświetlacz smart, zasięg IR do 60m, trzy strumienie, kompresja: H.265/H.264/H.264+/H.265+; Przełączalne parametry obrazu, BLC, HLC, 3D DNR, tryb korytarzowy; 1/1 wejście/wyjście alarmowe, 1/1 wejście/wyjście audio, wbudowany mikrofon, wbudowany głośnik; slot na kartę pamięci SD do 256GB; Zdarzenia podstawowe: detekcja ruchu, sabotaż, wyjątki; zdarzenia smart: nagła zmiana sceny; Funkcje DeepLearning: przechwytywanie twarzy, ochrona perymetryczna; Temperatura pracy: -30 °C do 60 °C, Zasilanie: 12 VDC ± 25%, PoE: 802.3af, Class 4; Wymiary: Ø144.1 mm × 345.7 mm; waga: 1450g; IP66, IK10 | 1796
IPC | Easy IP 4.0-2nd AcuSense | Pro | DS-2CD2626G2T-IZS(2.8-12mm)(C) |  | 311315767 | 2MP | Bullet | Varifocal Lens | Kamera typu Bullet AcuSense z technologią powered-by-DarkFighter, przetwornik 1/2.8" Progressive Scan CMOS; rozdzielczość 1920 × 1080; Min. oświetlenie: Kolor 0.002 Lux @ (F1.4, AGC ON), Cz/B: 0 Lux dla IR; WDR 120 dB, Obiektyw: 2.8 do 12 mm, horizontal FOV 113° do 31°, vertical FOV 58° do 18°, diagonal FOV 138° do 36°; Zasięg IR do 60m; trzy strumienie: H.265/H.264/H.264+/H.265+; pamięć masowa : NAS (NFS, SMB/CIFS), (ANR); obraz: BLC, HLC, 3D DNR, tryb korytarzowy; 1/1 we/wyj alarmowe; 1/1 we/wyj audio; slot na kartę pamięć do 256G; Zdarzenia podstawowe: detekcja ruchu (klasyfikacja człowiek/pojazd), sabotaż, wyjątki; Nagła zmiana sceny; Funkcje deeplearning ( detekcja twarzy, ochrona perymetryczna); Temp.pracy -30 °C to 60 °C; Zasilanie: 12 VDC ± 25%, ochrona przed odwrotną polaryzacją, Poe: 802.3at, Class 4; wymiary: 97.9 mm × 93 mm × 308.5 mm; Waga: 1385 g; IP67 (IEC 60529-2013), IK10 (IEC 62262:2002) | 1796
IPC | Easy IP 4.0-2nd AcuSense | Pro | DS-2CD2766G2-IZS(2.8-12mm)(C) |  | 311316230 |  |  |  | Kamera IP Hikvision kopułowa, AcuSense z technologią powered-by-DarkFighter: 1/2.4" Progressive Scan CMOS; rozdzielczość: 3200 × 1800; czułość: 0.003 Lux @ (F1.4, AGC ON), Cz/B: 0 Lux dla IR; 120dB WDR; Ogniskowa: 2.8 do 12 mm, HFOV 99°do 35°, VFOV 53° do 20°, DFOV 117° do 41°; Dodatkowy oświetlacz smart, zasięg IR do 40m, trzy strumienie, kompresja: H.265/H.264/H.264+/H.265+; Przełączalne parametry obrazu, BLC, HLC, 3D DNR, tryb korytarzowy; 1/1 wejście/wyjście alarmowe, 1/1 wejście/wyjście audio; slot na kartę pamięci SD do 256GB; Zdarzenia podstawowe: detekcja ruchu, sabotaż, wyjątki; zdarzenia smart: nagła zmiana sceny; Funkcje DeepLearning: przechwytywanie twarzy, ochrona perymetryczna; Temperatura pracy: -30 °C do 60 °C, Zasilanie: 12 VDC ± 25%, PoE: 802.3af, Class 3; Wymiary: Ø153.5 mm × 133.2 mm; waga: 1100g; IP66, IK10 | 2045
IPC | Easy IP 4.0-2nd AcuSense | Pro | DS-2CD2766G2-IZS(2.8-12mm)(C)/BLACK |  | 311316751 |  |  |  | Kamera IP Hikvision w obudowie czarnej, kopułowa, AcuSense z technologią powered-by-DarkFighter: 1/2.4" Progressive Scan CMOS; rozdzielczość: 3200 × 1800; czułość: 0.003 Lux @ (F1.4, AGC ON), Cz/B: 0 Lux dla IR; 120dB WDR; Ogniskowa: 2.8 do 12 mm, HFOV 99°do 35°, VFOV 53° do 20°, DFOV 117° do 41°; Dodatkowy oświetlacz smart, zasięg IR do 40m, trzy strumienie, kompresja: H.265/H.264/H.264+/H.265+; Przełączalne parametry obrazu, BLC, HLC, 3D DNR, tryb korytarzowy; 1/1 wejście/wyjście alarmowe, 1/1 wejście/wyjście audio; slot na kartę pamięci SD do 256GB; Zdarzenia podstawowe: detekcja ruchu, sabotaż, wyjątki; zdarzenia smart: nagła zmiana sceny; Funkcje DeepLearning: przechwytywanie twarzy, ochrona perymetryczna; Temperatura pracy: -30 °C do 60 °C, Zasilanie: 12 VDC ± 25%, PoE: 802.3af, Class 3; Wymiary: Ø153.5 mm × 133.2 mm; waga: 1100g; IP66, IK10 | 2069
IPC | Easy IP 4.0-2nd AcuSense | Pro | DS-2CD2746G2-IZS(2.8-12mm)(C) |  | 311315202 | 4MP | Dome | Motorized Lens | Kamera kopułowa serii AcuSense 4 MP, powered-by-DarkFighter, posiada przetwornik obrazu: 1/3" Progressive Scan CMOS, Kolor: 0.003 Lux @ (F1.4, AGC ON), Cz/B: 0 Lux dla IR; WDR 120 dB, ICR; Obiektyw: 2.8 do 12 mm, HFOV 108° do 30°, VFOV 56° do 17°, DFOV 131° do 35°; Zasięg IR 40m, dodatkowy oświetlacz światła, rozdzielczość 2688 × 1520; trzy strumienie; H.265/H.264/H.265+/H.264+; API: Open Network Video Interface (PROFILE S, PROFILE G, PROFILE T), ISAPI, SDK; obraz: BLC, HLC, 3D DNR, tryb korytarzowy; 1/1 we./wyj. Alarmowe; 1/1 we./wyj. Audio; slot na kartę pamięci do 256 GB, Zdarzenia podstawowe i zdarzenia smart, przechwytywanie twarzy; ochrona perymetryczna; Temperatura pracy: -30 °C do 60 °C, Materiał: Metal; Zasilanie: 12 VDC ± 25%, ochrona przed odwrotną polaryzacją, PoE: 802.3af, Class 3 ; Wymiary: Ø153.5 mm× 133.1 mm Waga: 845 g, IP66, IK10 | 1932
IPC | Easy IP 4.0-2nd AcuSense | Pro | DS-2CD2746G2-IZS(2.8-12mm)/C/BLACK |  | 311316393 | 4MP | Dome | Motorized Lens | Kamera kopułowa w kolorze czarnym 4MP, AcuSense, technologia powered-by-DarkFighter, 1/3" Progressive Scan CMOS; min. oświetlenie: kolor 0.003 Lux @ (F1.4, AGC ON), Cz/B: 0 Lux dla IR; 120 dB WDR, Obiektyw 2.8 do 12 mm, HFOV 108° do 30°, VFOV 56° do 17°, DFOV 131° do 35°; Zasięg IR do 40m, dodatkowy oświetlacz smart, max. Rozdzielczość 2688 × 1520; trzy strumienie, kompresja wideo H.265/H.264/H.265+/H.264+; Open Network Video Interface (PROFILE S, PROFILE G, PROFILE T), ISAPI, SDK; Pamięć masowa: slot na kartę MicroSD/SDHC/SDXC (256 GB) , lokalna pamięć, NAS (NFS, SMB/CIFS), (ANR); Obraz: BLC, HLC, 3D DNR, tryb korytarzowy; 1/1 we/wyj alarmowe, 1/1 we/wyj audio; wbudowany mikrofon; Zdarzenia podstawowe, zdarzenia smart, detekcja twarzy, ochrona perymetryczna; Temp pracy -30 °C do 60 °C; Zasilanie 12 VDC ± 25%, PoE: 802.3af, Class 3, Wymiary: Ø153.5 mm× 133.1 mm, Waga 845 g; IP66 (IEC 60529-2013), IK10(IEC 62262:2002) | 1979
IPC | Easy IP 4.0-2nd AcuSense | Pro | DS-2CD2726G2-IZS(2.8-12mm)(C) |  | 311315796 |  |  |  | Kamera IP Hikvision kopułowa, AcuSense z technologią powered-by-DarkFighter: 1/2.8" Progressive Scan CMOS; rozdzielczość: 1920 × 1080; czułość: 0.002 Lux @ (F1.4, AGC ON), Cz/B: 0 Lux dla IR; 120dB WDR; Ogniskowa: 2.8 do 12 mm, HFOV 113° do 31°, VFOV 58° do 18°, DFOV 138° do 36°; Dodatkowy oświetlacz smart, zasięg IR do 40m, trzy strumienie, kompresja: H.265/H.264/H.264+/H.265+; Przełączalne parametry obrazu, BLC, HLC, 3D DNR, tryb korytarzowy; 1/1 wejście/wyjście alarmowe, 1/1 wejście/wyjście audio; slot na kartę pamięci SD do 256GB; Zdarzenia podstawowe: detekcja ruchu, sabotaż, wyjątki; zdarzenia smart: nagła zmiana sceny; Funkcje DeepLearning: przechwytywanie twarzy, ochrona perymetryczna; Temperatura pracy: -30 °C do 60 °C, Zasilanie: 12 VDC ± 25%, PoE: 802.3af, Class 3; Wymiary: Ø153.5 mm × 133.1 mm; waga: 840g; IP66, IK10 | 1796
IPC | Easy IP 4.0-2nd AcuSense | Pro | DS-2CD2726G2T-IZS(2.8-12mm)(C) |  | 311315798 | 2MP | Dome | Varifocal Lens | Kamera kopułowa AcuSense z technologią powered-by-DarkFighter, przetwornik 1/2.8" Progressive Scan CMOS; rozdzielczość 1920 × 1080; Min. oświetlenie: Kolor 0.002 Lux @ (F1.4, AGC ON), Cz/B: 0 Lux dla IR; WDR 120 dB, Obiektyw: 2.8 do 12 mm, horizontal FOV 113° do 31°, vertical FOV 58° do 18°, diagonal FOV 138° do 36°; Zasięg IR do 40m; trzy strumienie: H.265/H.264/H.264+/H.265+; pamięć masowa : NAS (NFS, SMB/CIFS), (ANR); obraz: BLC, HLC, 3D DNR, tryb korytarzowy; 1/1 we/wyj alarmowe; 1/1 we/wyj audio; slot na kartę pamięć do 256G; Zdarzenia podstawowe: detekcja ruchu (klasyfikacja człowiek/pojazd), sabotaż, wyjątki; Nagła zmiana sceny; Funkcje deeplearning ( detekcja twarzy, ochrona perymetryczna); Temp.pracy -30 °C to 60 °C; Zasilanie: 12 VDC ± 25%, ochrona przed odwrotną polaryzacją, Poe: 802.3at, Class 3; Wymiary: Ø153.3 mm × 111.6 mm; Waga: 880 g; IP67 (IEC 60529-2013), IK10 (IEC 62262:2002) | 1796
IPC | Easy IP 4.0-2nd AcuSense | Pro | DS-2CD2T26G2-4I(4mm)(C) |  | 311315719 |  |  |  | Kamera IP Hikvision typu Bullet, AcuSense z technologią powered-by-DarkFighter: 1/2.8" Progressive Scan CMOS; rozdzielczość: 1920 × 1080; czułość: kolor: 0.002 Lux @ (F1.4, AGC ON), Cz/B: 0 Lux dla IR; 120dB WDR; Ogniskowa: 4 mm, HFOV 86°, VFOV 47°, DFOV 102°; Dodatkowy oświetlacz smart, zasięg IR do 80m, trzy strumienie, kompresja: H.265/H.264/H.264+/H.265+; Przełączalne parametry obrazu, BLC, HLC, 3D DNR, tryb korytarzowy; slot na kartę pamięci SD do 256GB; Zdarzenia podstawowe: detekcja ruchu, sabotaż, wyjątki; zdarzenia smart: nagła zmiana sceny; Funkcje DeepLearning: przechwytywanie twarzy, ochrona perymetryczna; Temperatura pracy: -30 °C do 60 °C, Zasilanie: 12 VDC ± 25%, PoE: 802.3af, Class 3; Wymiary: Ø105 mm × 289.5 mm; waga: 1085g; IP67 | 1092
IPC | Easy IP 4.0-2nd AcuSense | Pro | DS-2CD2646G2T-IZS(2.8-12mm)(C) |  | 311315190 | 4MP | Bullet | Varifocal Lens | Kamera typu Bullet serii AcuSense 4 MP, powered-by-DarkFighter, posiada przetwornik obrazu: 1/3" Progressive Scan CMOS, Kolor: 0.003 Lux @ (F1.4, AGC ON), Cz/B: 0 Lux dla IR; WDR 120 dB, ICR; Obiektyw: 2.8 do 12 mm, HFOV 108° do 30°, VFOV 56° do 17°, DFOV 131° do 35°; Zasięg IR 60m, dodatkowy oświetlacz światła, rozdzielczość 2688 × 1520; trzy strumienie; H.265/H.264/H.265+/H.264+; API: Open Network Video Interface (PROFILE S, PROFILE G, PROFILE T), ISAPI, SDK; obraz: BLC, HLC, 3D DNR, tryb korytarzowy; 1/1 we./wyj. Alarmowe; 1/1 we./wyj. Audio; slot na kartę pamięci do 256 GB, Zdarzenia podstawowe i zdarzenia smart, przechwytywanie twarzy; ochrona perymetryczna; Temperatura pracy: -30 °C do 60 °C, Materiał: ADC12; Zasilanie: 12 VDC ± 25%, ochrona przed odwrotną polaryzacją, PoE: 802.3af, Class 3 ; Wymiary Ø105.1 mm × 312.1 mm (Ø4.1" × 12.3"), Waga: 1355 g, IP67, IK10 | 1837
IPC | Easy IP 4.0-2nd AcuSense | Pro | DS-2CD2026G2-I(2.8mm)(C) |  | 311315695 |  |  |  | Kamera IP Hikvision w obudowie typu Bullet. Acusense, Powered by DarkFighter. Rozdzielczość 2MP(max. 1920x1080), Przetwornik 1/2.8" Progressive Scan CMOS, czułość 0.002 Lux/F1.4, 0 Lux z IR, zasięg IR do 40m, dzień/noc ICR. Obiektyw: 2.8mm: kąt widzenia HFOV 107° x VFOV 57° x DFOV 129° Funkcje: WDR: 120dB, 3D DNR, HLC/BLC Trzy strumienie, kompresja: H.265+/H.265/H.264+/H.264/MJPEG Slot na kartę pamięci MicroSD/SDHC/SDXC max. 256 GB Podtstawowe zdarzenia: Detekcja ruchu, Sabotaż, Wyjątki Zdarzenia inteligentne: Detekcja zmiany sceny Wykrywanie twarzy Zasilanie 12VDC lub PoE: 802.3af, Class 3. IP67, Materiał - Metal Wymiary Ø70 mm ×161.7 mm. Waga 480g. | 915
IPC | Easy IP 4.0-2nd AcuSense | Pro | DS-2CD2046G2-I(2.8mm)(C) |  | 311315198 | 4MP | Bullet | Fixed Lens | Kamera typu bullet 4 MP AcuSense, ostrzeżenie świetlne i audio; Przetwornik: 1/3" Progressive Scan CMOS; Min. Oświetlenie: Kolor 0.003 Lux @ (F1.4, AGC ON), B/w: 0 Lux z IR; WDR: 120 db; Max. Rozdzielczość: 2688 × 1520; Obiektyw 2.8 mm: HFOV: 103°, VFOV: 55°, DFOV: 123°; Zasięg IR do 40 m; Dodatkowe inteligentne oświetlenie; Trzy strumienie; Kompresja dla głównego strumienia: H.265/H.264/H.265+/H.264+; API: Open Network Video Interface (PROFILE S, PROFILE G, PROFILE T), ISAPI, SDK; Wzmocnienie obrazu: BLC, HLC, 3D DNR; Ustawienia obrazu: tryb korytarzowy; Slot na kartę pamięci do 256 GB; Zdarzenia podstawowe, zdarzenia SMART, przechwytywanie twarzy, ochrona perymetryczna; Temperatura pracy: -30 °C do 60 °C; Zasilanie: 12 VDC ± 25%, ochrona przed odwrotną polaryzacją PoE: 802.3af, Class 3; Materiał: Metal; Wymiary: Ø70 mm × 161.7 mm (Ø2.8" × 6.4"); Waga: 485 g (1.1 lb.); Ochrona: IP67 | 968
IPC | Easy IP 4.0-2nd AcuSense | Pro | DS-2CD2046G2-I(4mm)(C) |  | 311315197 | 4MP | Bullet | Fixed Lens | Kamera typu bullet 4 MP AcuSense, ostrzeżenie świetlne i audio; Przetwornik: 1/3" Progressive Scan CMOS; Min. Oświetlenie: Kolor 0.003 Lux @ (F1.4, AGC ON), B/w: 0 Lux z IR; WDR: 120 db; Max. Rozdzielczość: 2688 × 1520; Obiektyw 4mm: HFOV: 83°, VFOV: 45°, DFOV: 98°; Zasięg IR do 40 m; Dodatkowe inteligentne oświetlenie; Trzy strumienie; Kompresja dla głównego strumienia: H.265/H.264/H.265+/H.264+; API: Open Network Video Interface (PROFILE S, PROFILE G, PROFILE T), ISAPI, SDK; Wzmocnienie obrazu: BLC, HLC, 3D DNR; Ustawienia obrazu: tryb korytarzowy; Slot na kartę pamięci do 256 GB; Zdarzenia podstawowe, zdarzenia SMART, przechwytywanie twarzy, ochrona perymetryczna; Temperatura pracy: -30 °C do 60 °C; Zasilanie: 12 VDC ± 25%, ochrona przed odwrotną polaryzacją PoE: 802.3af, Class 3; Materiał: Metal; Wymiary: Ø70 mm × 161.7 mm (Ø2.8" × 6.4"); Waga: 485 g (1.1 lb.); Ochrona: IP67 | 968
IPC | Easy IP 4.0-2nd AcuSense | Pro | DS-2CD2746G2T-IZS(2.8-12mm)(C) |  | 311315199 | 4MP | Dome | Motorized Lens | Kamera kopułowa serii AcuSense 4 MP, powered-by-DarkFighter, posiada przetwornik obrazu: 1/3" Progressive Scan CMOS, Kolor: 0.003 Lux @ (F1.4, AGC ON), Cz/B: 0 Lux dla IR; WDR 120 dB, ICR; Obiektyw: 2.8 do 12 mm, HFOV 108° do 30°, VFOV 56° do 17°, DFOV 131° do 35°; Zasięg IR 40m, dodatkowy oświetlacz światła, rozdzielczość 2688 × 1520; trzy strumienie; H.265/H.264/H.265+/H.264+; API: Open Network Video Interface (PROFILE S, PROFILE G, PROFILE T), ISAPI, SDK; obraz: BLC, HLC, 3D DNR, tryb korytarzowy; 1/1 we./wyj. Alarmowe; 1/1 we./wyj. Audio; slot na kartę pamięci do 256 GB, Zdarzenia podstawowe i zdarzenia smart, przechwytywanie twarzy; ochrona perymetryczna; Temperatura pracy: -30 °C do 60 °C, Materiał: Metal; Zasilanie: 12 VDC ± 25%, ochrona przed odwrotną polaryzacją, PoE: 802.3af, Class 3 ; Wymiary: Ø153.3 mm × 111.6 mm Waga: 865 g, IP67, IK10 | 1837
IPC | Easy IP 4.0-2nd AcuSense | Pro | DS-2CD2026G2-IU(2.8mm)(C) |  | 311315689 |  |  |  | Kamera IP Hikvision w obudowie typu Bullet. Acusense, Powered by DarkFighter. Rozdzielczość 2MP(max. 1920x1080), Przetwornik 1/2.8" Progressive Scan CMOS, czułość 0.002 Lux/F1.4, 0 Lux z IR, zasięg IR do 40m, dzień/noc ICR. Obiektyw: 2.8mm: kąt widzenia HFOV 107° x VFOV 57° x DFOV 129° Funkcje: WDR: 120dB, 3D DNR, HLC/BLC Trzy strumienie, kompresja: H.265+/H.265/H.264+/H.264/MJPEG Slot na kartę pamięci MicroSD/SDHC/SDXC max. 256 GB Podtstawowe zdarzenia: Detekcja ruchu, Sabotaż, Wyjątki Zdarzenia inteligentne: Detekcja zmiany sceny Wykrywanie twarzy Zasilanie 12VDC lub PoE: 802.3af, Class 3. IP67, Materiał - Metal Wymiary Ø70 mm ×161.7 mm. Waga 480g. *U - Wbudowany mikrofon | 948
IPC | Easy IP 4.0-2nd AcuSense | Pro | DS-2CD2046G2-IU(2.8mm)(C) |  | 311315195 | 4MP | Bullet | Fixed Lens | Kamera typu bullet 4 MP AcuSense, ostrzeżenie świetlne i audio; Przetwornik: 1/3" Progressive Scan CMOS; Min. Oświetlenie: Kolor 0.003 Lux @ (F1.4, AGC ON), B/w: 0 Lux z IR; WDR: 120 db; Max. Rozdzielczość: 2688 × 1520; Obiektyw 2.8 mm: HFOV: 103°, VFOV: 55°, DFOV: 123°; Zasięg IR do 40 m; Dodatkowe inteligentne oświetlenie; Trzy strumienie; Kompresja dla głównego strumienia: H.265/H.264/H.265+/H.264+; API: Open Network Video Interface (PROFILE S, PROFILE G, PROFILE T), ISAPI, SDK; Wzmocnienie obrazu: BLC, HLC, 3D DNR; Ustawienia obrazu: tryb korytarzowy; Wbudowany mikrofon; Slot na kartę pamięci do 256 GB; Zdarzenia podstawowe, zdarzenia SMART, przechwytywanie twarzy, ochrona perymetryczna; Temperatura pracy: -30 °C do 60 °C; Zasilanie: 12 VDC ± 25%, ochrona przed odwrotną polaryzacją PoE: 802.3af, Class 3; Materiał: Metal; Wymiary: Ø70 mm × 161.7 mm (Ø2.8" × 6.4"); Waga: 485 g (1.1 lb.); Ochrona: IP67 | 1000
IPC | Easy IP 4.0-2nd AcuSense | Pro | DS-2CD2046G2-IU(4mm)(C) |  | 311315194 | 4MP | Bullet | Fixed Lens | Kamera typu bullet 4 MP AcuSense, Powered by Darkfighter; Przetwornik: 1/3" Progressive Scan CMOS; Min. Oświetlenie: Kolor 0.003 Lux @ (F1.4, AGC ON), B/w: 0 Lux z IR; WDR: 120 db; Max. Rozdzielczość: 2688 × 1520; Obiektyw 4mm: HFOV: 83°, VFOV: 45°, DFOV: 98°; Zasięg IR do 40 m; Dodatkowe inteligentne oświetlenie; Trzy strumienie; Kompresja dla głównego strumienia: H.265/H.264/H.265+/H.264+; API: Open Network Video Interface (PROFILE S, PROFILE G, PROFILE T), ISAPI, SDK; Wzmocnienie obrazu: BLC, HLC, 3D DNR; Ustawienia obrazu: tryb korytarzowy; Wbudowany mikrofon; Slot na kartę pamięci do 256 GB; Zdarzenia podstawowe, zdarzenia SMART, przechwytywanie twarzy, ochrona perymetryczna; Temperatura pracy: -30 °C do 60 °C; Zasilanie: 12 VDC ± 25%, ochrona przed odwrotną polaryzacją PoE: 802.3af, Class 3; Materiał: Metal; Wymiary: Ø70 mm × 161.7 mm (Ø2.8" × 6.4"); Waga: 485 g (1.1 lb.); Ochrona: IP67 | 1000
IPC | Easy IP 4.0-2nd AcuSense | Pro | DS-2CD2046G2-IU(2.8mm)(C)(BLACK) |  | 311316389 | 4MP | Bullet | Fixed Lens | Kamera Bullet w kolorze czarnym 4MP, AcuSense, technologia powered-by-DarkFighter, 1/3" Progressive Scan CMOS; min. oświetlenie: Kolor: 0.003 Lux @ (F1.4, AGC ON), Cz/B: 0 Lux dla IR, WDR 120dB, Obiektyw 2.8mm HFOV 103°, VFOV 55°, DFOV 123°, Zasięg IR do 30m, dodatkowy oświetlacz smart, max. Rozdzielczość 2688 × 1520, trzy strumienie, kompresja wideo H.265/H.264/H.265+/H.264+; Open Network Video Interface (PROFILE S, PROFILE G, PROFILE T), ISAPI, SDK; Pamięć masowa: slot na kartę MicroSD/SDHC/SDXC (256 GB) , lokalna pamięć, NAS (NFS, SMB/CIFS), (ANR); Obraz: BLC, HLC, 3D DNR, tryb korytarzowy; model z oznaczeniem –U:, wbudowany mikrofon; Zdarzenia podstawowe, zdarzenia smart, detekcja twarzy, ochrona perymetryczna; Temp pracy -30 °C do 60 °C; Zasilanie: 12 VDC ± 25%, ochrona przed odwrotną polaryzacją, PoE: 802.3af, Class 3; Wymiary: Ø70 mm × 161.7 mm; Waga: 485 g, IP67 (IEC 60529-2013) | 1008
IPC | Easy IP 4.0-2nd AcuSense | Pro | DS-2CD2066G2-IU(2.8mm)(C) |  | 311316302 |  |  |  | Kamera IP Hikvision w obudowie typu mini bullet. Acusense, Powered by DarkFighter. Rozdzielczość 6MP(max. 3200 x 1800), Przetwornik 1/2.4" Progressive Scan CMOS, czułość 0.003 Lux/F1.6, 0 Lux z IR, zasięg IR do 40m, dzień/noc ICR. Obiektyw: 2.8mm: kąt widzenia HFOV 105.1° x VFOV 53.4° x DFOV 128.6° Funkcje: WDR: 120dB, 3D DNR, HLC/BLC Podtstawowe zdarzenia: Detekcja ruchu, Sabotaż, Wyjątki Zdarzenia inteligentne: Detekcja zmiany sceny, przekroczenie linii, wtargnięcie, wejście w obaszar, wyjście z obaszaru Wykrywanie twarzy Trzy strumienie, kompresja: H.265+/H.265/H.264+/H.264/MJPEG Slot na kartę pamięci MicroSD/SDHC/SDXC max. 256 GB Zasilanie 12VDC lub PoE: 802.3af, Class 3. IP67, Materiał - metal Wymiary Ø70 mm × 161.7 mm. Waga 490g. Wbudowany mikrofon | 1050
IPC | Easy IP 4.0-2nd AcuSense | Pro | DS-2CD2066G2-I(2.8mm)(C) |  | 311316308 |  |  |  | Kamera IP Hikvision w obudowie typu mini bullet. Acusense, Powered by DarkFighter. Rozdzielczość 6MP(max. 3200 x 1800), Przetwornik 1/2.4" Progressive Scan CMOS, czułość 0.003 Lux/F1.6, 0 Lux z IR, zasięg IR do 40m, dzień/noc ICR. Obiektyw: 2.8mm: kąt widzenia HFOV 105.1° x VFOV 53.4° x DFOV 128.6° Funkcje: WDR: 120dB, 3D DNR, HLC/BLC Podtstawowe zdarzenia: Detekcja ruchu, Sabotaż, Wyjątki Zdarzenia inteligentne: Detekcja zmiany sceny, przekroczenie linii, wtargnięcie, wejście w obaszar, wyjście z obaszaru Wykrywanie twarzy Trzy strumienie, kompresja: H.265+/H.265/H.264+/H.264/MJPEG Slot na kartę pamięci MicroSD/SDHC/SDXC max. 256 GB Zasilanie 12VDC lub PoE: 802.3af, Class 3. IP67, Materiał - metal Wymiary Ø70 mm × 161.7 mm. Waga 490g. | 1044
IPC | Easy IP 4.0-2nd AcuSense | Pro | DS-2CD2066G2-IU(2.8mm)(C)(BLACK) |  | 311316611 |  |  |  | Kamera IP Hikvision w czarnej obudowie typu mini bullet. Acusense, Powered by DarkFighter. Rozdzielczość 6MP(max. 3200 x 1800), Przetwornik 1/2.4" Progressive Scan CMOS, czułość 0.003 Lux/F1.6, 0 Lux z IR, zasięg IR do 40m, dzień/noc ICR. Obiektyw: 2.8mm: kąt widzenia HFOV 105.1° x VFOV 53.4° x DFOV 128.6° Funkcje: WDR: 120dB, 3D DNR, HLC/BLC Podtstawowe zdarzenia: Detekcja ruchu, Sabotaż, Wyjątki Zdarzenia inteligentne: Detekcja zmiany sceny, przekroczenie linii, wtargnięcie, wejście w obaszar, wyjście z obaszaru Wykrywanie twarzy Trzy strumienie, kompresja: H.265+/H.265/H.264+/H.264/MJPEG Slot na kartę pamięci MicroSD/SDHC/SDXC max. 256 GB Zasilanie 12VDC lub PoE: 802.3af, Class 3. IP67, Materiał - metal Wymiary Ø70 mm × 161.7 mm. Waga 490g. Wbudowany mikrofon | 1099
IPC | Easy IP 4.0-2nd AcuSense | Pro | DS-2CD2066G2-IU/SL(2.8mm)(C) |  | 311316205 |  |  |  | Kamera IP Hikvision w obudowie typu mini bullet. Acusense, Powered by DarkFighter. Rozdzielczość 6MP(max. 3200 x 1800), Przetwornik 1/2.4" Progressive Scan CMOS, czułość 0.003 Lux/F1.6, 0 Lux z IR, zasięg IR do 40m, dzień/noc ICR. Obiektyw: 2.8mm: kąt widzenia HFOV 105.1° x VFOV 53.4° x DFOV 128.6° Funkcje: WDR: 120dB, 3D DNR, HLC/BLC Podtstawowe zdarzenia: Detekcja ruchu, Sabotaż, Wyjątki Zdarzenia inteligentne: Detekcja zmiany sceny, przekroczenie linii, wtargnięcie, wejście w obaszar, wyjście z obaszaru Wykrywanie twarzy Trzy strumienie, kompresja: H.265+/H.265/H.264+/H.264/MJPEG Slot na kartę pamięci MicroSD/SDHC/SDXC max. 256 GB Zasilanie 12VDC lub PoE: 802.3af, Class 3. IP67, Materiał - metal Wymiary 72.9 mm × 73.3 mm x 191.1mm. Waga 580g. Wbudowany mikrofon, swiatło stroboskopowe, audio alarm | 1129
IPC | Easy IP 4.0-2nd AcuSense | Pro | DS-2CD2086G2-IU/SL(2.8mm)(C) |  | 311315635 |  |  |  | Kamera IP Hikvision w obudowie typu mini bullet. Acusense, Powered by DarkFighter. Rozdzielczość 8MP(max. 3840 x 2160), Przetwornik 1/1.8" Progressive Scan CMOS, czułość 0.003 Lux/F1.6, 0 Lux z IR, zasięg IR do 40m, dzień/noc ICR. Obiektyw: 2.8mm: kąt widzenia HFOV 110° x VFOV 57° x DFOV 134° Funkcje: WDR: 120dB, 3D DNR, HLC/BLC Podtstawowe zdarzenia: Detekcja ruchu, Sabotaż, Wyjątki Zdarzenia inteligentne: Detekcja zmiany sceny, przekroczenie linii, wtargnięcie w strefę, wejście w obaszar, wyjście z obaszaru Wykrywanie twarzy Trzy strumienie, kompresja: H.265+/H.265/H.264+/H.264/MJPEG Slot na kartę pamięci MicroSD/SDHC/SDXC max. 256 GB Zasilanie 12VDC lub PoE: 802.3af, Class 3. IP67, Materiał - metal Wymiary 72.9 mm × 73.3 mm x 191.1mm. Waga 595g. Wbudowany mikrofon, swiatło stroboskopowe, audio alarm | 1469
IPC | Easy IP 4.0-2nd AcuSense | Pro | DS-2CD2326G2-IU(2.8mm)(C) |  | 311315157 |  |  |  | Kamera IP Hikvision w obudowie typu Turret. Acusense, Powered by DarkFighter. Rozdzielczość 2MP(max. 1920x1080), Przetwornik 1/2.8" Progressive Scan CMOS, czułość 0.002 Lux/F1.4, 0 Lux z IR, zasięg IR do 30m, dzień/noc ICR. Obiektyw: 2.8mm: kąt widzenia HFOV 107° x VFOV 57° x DFOV 129° Funkcje: WDR: 120dB, 3D DNR, HLC/BLC Trzy strumienie, kompresja: H.265+/H.265/H.264+/H.264/MJPEG Slot na kartę pamięci MicroSD/SDHC/SDXC max. 256 GB Podtstawowe zdarzenia: Detekcja ruchu, Sabotaż, Wyjątki Zdarzenia inteligentne: Detekcja zmiany sceny, przekroczenie linii, wtargnięcie, wejście w obaszar, wyjście z obaszaru Wykrywanie twarzy Zasilanie 12VDC lub PoE: 802.3af, Class 3. IP67, Materiał - Metal Wymiary Ø138.3 mm × 115.4 mm. Waga 760g. Wbudowany Mikrofon | 948
IPC | Easy IP 4.0-2nd AcuSense | Pro | DS-2CD2346G2-IU(4mm)(C) |  | 311315167 | 4MP | Turret | Fixed Lens | Kamera typu turret serii AcuSense 4 MP, Powered by Darkfighter, posiada przetwornik obrazu: 1/3" Progressive Scan CMOS, Kolor: 0.003 Lux @ (F1.4, AGC ON), B/W: 0 Lux dla IR; WDR 120 dB; Obiektyw 4 mm, HFOV 83°, VFOV 45°, DFOV 98°; Zasięg IR do 30m, dodatkowy oświetlacz; Rozdzielczość 2688x1520, trzy strumienie, kompresja dla głównego strumienia: H.265/H.264/H.265+/H.264+; API: Open Network Video Interface (PROFILE S, PROFILE G, PROFILE T), ISAPI, SDK; Obraz: BLC, HLC, 3D DNR; Ustawienia obrazu: tryb korytarzowy; Slot na kartę pamięci do 256 GB; Zdarzenia podstawowe i zdarzenia smart; Funkcje Deep Learning: przechwytywanie twarzy, ochrona perymetryczna; Wbudowany mikrofon; Temperatura pracy: -30 °C do 60 °C; Zasilanie: 12 VDC ± 25%, ochrona przed odwrotną polaryzacją PoE: 802.3af, class 3; Materiał: Metal (Oprocz pierścienia); Wymiary: Ø138.3 mm × 126.3 mm (Ø5.4" × 5.0"); Waga kamery: 730 g (1.6 lb.); Ochrona: IP67 | 1000
IPC | Easy IP 4.0-2nd AcuSense | Pro | DS-2CD2346G2-IU(2.8mm)(C) |  | 311315169 | 4MP | Turret | Fixed Lens | Kamera typu turret serii AcuSense 4 MP, Powered by Darkfighter, posiada przetwornik obrazu: 1/3" Progressive Scan CMOS, Kolor: 0.003 Lux @ (F1.4, AGC ON), B/W: 0 Lux dla IR; WDR 120 dB; Obiektyw 2.8 mm, HFOV 103°, VFOV 55°, DFOV 123°; Zasięg IR do 30m, dodatkowy oświetlacz; Rozdzielczość 2688x1520, trzy strumienie, kompresja dla głównego strumienia: H.265/H.264/H.265+/H.264+; API: Open Network Video Interface (PROFILE S, PROFILE G, PROFILE T), ISAPI, SDK; Obraz: BLC, HLC, 3D DNR; Ustawienia obrazu: tryb korytarzowy; Slot na kartę pamięci do 256 GB; Zdarzenia podstawowe i zdarzenia smart; Funkcje Deep Learning: przechwytywanie twarzy, ochrona perymetryczna; Wbudowany mikrofon; Temperatura pracy: -30 °C do 60 °C; Zasilanie: 12 VDC ± 25%, ochrona przed odwrotną polaryzacją PoE: 802.3af, class 3; Materiał: Metal (Oprocz pierścienia); Wymiary: Ø138.3 mm × 126.3 mm (Ø5.4" × 5.0"); Waga kamery: 730 g (1.6 lb.); Ochrona: IP67 | 1000
IPC | Easy IP 4.0-2nd AcuSense | Pro | DS-2CD2346G2-IU(2.8mm)(C)(BLACK) |  | 311316465 | 4MP | Turret | Fixed Lens | Kamera IP Hikvision w czarnej obudowie typu Turret. Acusense, Powered by DarkFighter. Rozdzielczość 4MP(max. 2688x 1520@30kl/s), Przetwornik 1/3" Progressive Scan CMOS, czułość 0.003 Lux/F1.4, 0 Lux z IR, zasięg IR do 30m, dzień/noc ICR. Obiektyw: 2.8mm: kąt widzenia HFOV 103° x VFOV 55° x DFOV 123° Funkcje: WDR: 120dB, 3D DNR, HLC/BLC Podtstawowe zdarzenia: Detekcja ruchu, Sabotaż, Wyjątki Zdarzenia inteligentne: Detekcja zmiany sceny Wykrywanie twarzy Trzy strumienie, kompresja: H.265+/H.265/H.264+/H.264/MJPEG Slot na kartę pamięci MicroSD/SDHC/SDXC max. 256 GB, ANR Zasilanie 12VDC lub PoE: 802.3af, Class 3. IP67, Materiał - głownie metal Wymiary Ø138.3 mm × 126.3 mm. Waga 730g. *U - Wbudowany mikrofon | 1011
IPC | Easy IP 4.0-2nd AcuSense | Pro | DS-2CD2T26G2-2I(4mm)(C) |  | 311315716 |  |  |  | Kamera IP Hikvision typu Bullet, AcuSense z technologią powered-by-DarkFighter: 1/2.8" Progressive Scan CMOS; rozdzielczość: 1920 × 1080; czułość: kolor: 0.002 Lux @ (F1.4, AGC ON), Cz/B: 0 Lux dla IR; 120dB WDR; Ogniskowa: 4mm, HFOV 86°, VFOV 47°, DFOV 102°; Dodatkowy oświetlacz smart, zasięg IR do 60m, trzy strumienie, kompresja: H.265/H.264/H.264+/H.265+; Przełączalne parametry obrazu, BLC, HLC, 3D DNR, tryb korytarzowy; slot na kartę pamięci SD do 256GB; Zdarzenia podstawowe: detekcja ruchu, sabotaż, wyjątki; zdarzenia smart: nagła zmiana sceny; Funkcje DeepLearning: przechwytywanie twarzy, ochrona perymetryczna; Temperatura pracy: -30 °C do 60 °C, Zasilanie: 12 VDC ± 25%, PoE: 802.3af, Class 3; Wymiary: Ø105 mm × 289.5 mm; waga: 1085g; IP67 | 1042
NVR | 4G NVR | Pro | DS-7604NI-K1/4G(STD) |  | 303610001 |  |  |  | Rejestrator NVR DS-7604NI-K1/4G posiada bezprzewodowy dostęp do sieci 4G; 4 wejścia IP, do 8 MP, pasmo przychodzące/wychodzące 40 Mbps/80 Mbps, 1 wyście audio, 1 wejście dwukierunkowe audio, kompresja wideo H.265+/H.265/H.264+/H.264; Synchroniczne odtwarzanie na 4 kanałach, 16 zdalnych połączeń, 1 slot na kartę SIM/UIM, antena: 1 interfejs SMA; standard bezprzewodowy: GSM 850/900/1800/1900 MHz CDMA: 1x&EVDO 800 MHz; TD-SCDMA: B34/B39; WCDMA : 900/1900/2100 MHz; TD-LTE: B38/B39/B40/B41; FDD- LTE: B1/B3/B7; 1 interfejs SATA do 6 TB, 4/1 wejście/wyjście alarmowe; Zasilanie: 12 VDC, 2A, Temperatura pracy: 10 °C do 55 °C, obudowa: Mini 1U chassis; Wymiary: 315 × 240 × 48 mm, Waga: ≤ 1 kg | 1724
NVR | 4G NVR | Pro | DS-7604NI-K1/4P/4G(STD) |  | 303610003 |  |  |  | Rejestrator NVR DS-7604NI-K1/4G posiada bezprzewodowy dostęp do sieci 4G; 4 wejścia IP, do 8 MP, pasmo przychodzące/wychodzące 40 Mbps/80 Mbps, 1 wyście audio, 1 wejście dwukierunkowe audio, kompresja wideo H.265+/H.265/H.264+/H.264; Synchroniczne odtwarzanie na 4 kanałach, 16 zdalnych połączeń, 1 slot na kartę SIM/UIM, antena: 1 interfejs SMA; standard bezprzewodowy: GSM: 850/900/1800/1900 MHz; CDMA: 1x&EVDO 800 MHz; TD-SCDMA: B34/B39; WCDMA : 900/1900/2100 MHz; TD-LTE: B38/B39/B40/B41; FDD- LTE: B1/B3/B7; FDD- LTE: B1/B3/B7; 1 interfejs SATA do 6 TB, 4/1 wejście/wyjście alarmowe; Zasilanie: 48 VDC, 1.3 A, Temperatura pracy: 10 °C do 55 °C, obudowa: Mini 1U chassis; Wymiary: 315 × 240 × 48 mm, Waga: ≤ 1.18 kg PoE: 4 interfejsy RJ-45 10/100 Mbps self-adaptive Ethernet, Moc ≤ 50 W, standard PoE: IEEE 802.3 af/at; | 2060
NVR | 4G NVR | Pro | DS-7608NI-K1/4G(STD) |  | 303610005 |  |  |  | Rejestrator NVR DS-7608NI-K1/4G posiada bezprzewodowy dostęp do sieci 4G; 8 wejścia IP, do 8 MP, pasmo przychodzące/wychodzące 80 Mbps/80 Mbps, 1 wyście audio, 1 wejście dwukierunkowe audio, kompresja wideo H.265+/H.265/H.264+/H.264; Synchroniczne odtwarzanie na 8 kanałach, 64 zdalnych połączeń, 1 slot na kartę SIM/UIM, antena: 1 interfejs SMA; standard bezprzewodowy: GSM 850/900/1800/1900 MHz CDMA: 1x&EVDO 800 MHz; TD-SCDMA: B34/B39; WCDMA : 900/1900/2100 MHz; TD-LTE: B38/B39/B40/B41; FDD- LTE: B1/B3/B7; 1 interfejs SATA do 6 TB, 4/1 wejście/wyjście alarmowe; Zasilanie: 12 VDC, 2A, Temperatura pracy: 10 °C do 55 °C, obudowa: Mini 1U chassis; Wymiary: 315 × 240 × 48 mm, Waga: ≤ 1 kg | 1792
NVR | 4G NVR | Pro | DS-7608NI-K1/8P/4G(STD) |  | 303610007 |  |  |  | Rejestrator NVR DS-7608NI-K1/P/4G posiada bezprzewodowy dostęp do sieci 4G; 8 wejścia IP, do 8 MP, pasmo przychodzące/wychodzące 80 Mbps/80 Mbps, 1 wyście audio, 1 wejście dwukierunkowe audio, kompresja wideo H.265+/H.265/H.264+/H.264; Synchroniczne odtwarzanie na 8 kanałach, 64 zdalnych połączeń, 1 slot na kartę SIM/UIM, antena: 1 interfejs SMA; standard bezprzewodowy: GSM: 850/900/1800/1900 MHz; CDMA: 1x&EVDO 800 MHz; TD-SCDMA: B34/B39; WCDMA : 900/1900/2100 MHz; TD-LTE: B38/B39/B40/B41; FDD- LTE: B1/B3/B7; 1 interfejs SATA do 6 TB, 4/1 wejście/wyjście alarmowe; Zasilanie: 48 VDC, 1.8 A, Temperatura pracy: 10 °C do 55 °C, obudowa: Mini 1U chassis; Wymiary: 315 × 240 × 48 mm, Waga: ≤ 1.18 kg (2.6 lb); PoE: 8 interfejsów RJ-45 10/100 Mbps self-adaptive Ethernet, Moc ≤ 75 W, standard PoE: IEEE 802.3 af/at; | 2445
NVR | 4G NVR | Pro | DS-7616NI-K2/16P/4G(STD) |  | 303610027 |  |  |  | Rejestrator NVR DS-7616NI-K2/P/4G posiada bezprzewodowy dostęp do sieci 4G; 16 wejścia IP, do 8 MP, pasmo przychodzące/wychodzące 160 Mbps/80 Mbps, 1 wyście audio, 1 wejście dwukierunkowe audio, kompresja wideo H.265+/H.265/H.264+/H.264; Synchroniczne odtwarzanie na 16 kanałach, 64 zdalnych połączeń, 1 wbudowany slot na kartę SIM/UIM, antena: 1 interfejs SMA; standard bezprzewodowy: GSM: 850/900/1800/1900 MHz; CDMA: 1x&EVDO 800 MHz; TD-SCDMA: B34/B39; WCDMA : 900/1900/2100 MHz; TD-LTE: B38/B39/B40/B41; FDD- LTE: B1/B3/B7; 2 interfejsy SATA do 6 TB, 4/1 wejście/wyjście alarmowe; Zasilanie: 100 do 240 VAC, 50 do 60Hz, 2.5 A, Temperatura pracy: 10 °C do 55 °C, obudowa: Mini 1U chassis; Wymiary: 385 × 315 × 52 m, Waga: ≤ 2.5 kg (5.5 lb); PoE: 16 interfejsów RJ-45 10/100 Mbps self-adaptive Ethernet, Moc ≤ 150 W, standard PoE: IEEE 802.3 af/at; | 3431
DVR | 2nd AcuSense Turbo X | Pro | iDS-7208HQHI-M1/S/A(EU)(C)/8A+8/4ALM |  | 300226962 | 8 | 1 | 2MP | DVR AcuSense iDS-7208HQHI-M1/S/A(EU)(C)/8A+8/4ALM posiada funkcję Detekcji Ruchu 2.0 opartą na technologii Deep-Learning, dzięki czemu redukuję liczbę fałszywych alarmów (klasyfikacja człowiek/pojazd), opcja Quick Search; kolejna funkcja to Ochrona Perymetryczna do 4-ch; Kompresja wideo: H.265 Pro+/H.265 Pro/H.265/H.264+/H.264; dwa strumienie; Wejście wideo IP do 2 ch (do 10-ch), wł. Tryb rozszerzeń do 4-ch IP ( do 12-ch); rozdzielczość do 6 MP; Wejście wideo analogowe do 8-ch; Wejście audio: 1-ch ( do 8-ch opcjonalnie); audio do 8-ch po przewodzie koncentrycznym; 1 wyjście audio, dwukierunkowe audio, Synchroniczne odtwarzanie do 8-ch; 8/4 wej/wyj. Alarmowe; Zdalne połączenia do 64-ch; Możliwość podłączenia do sieci Wi-Fi za pomocą dongle Wi-Fi poprzez interfejs USB; 1 SATA do 10TB; Zasilanie 12 VDC, 1.5 A, Temp. Pracy -10 °C do 55 °C; Wymiary 315 × 242 × 45 mm, Waga ≤ 1.78kg | 1303
DVR | 2nd AcuSense Turbo X | Pro | iDS-7208HQHI-M2/S/A(EU)(C)/8A+8/4ALM |  | 300226963 | 8 | 2 | 2MP | DVR AcuSense iDS-7208HQHI-M2/S/A(EU)(C)/8A+8/4ALM posiada funkcję Detekcji Ruchu 2.0 opartą na technologii Deep-Learning, dzięki czemu redukuję liczbę fałszywych alarmów (klasyfikacja człowiek/pojazd), opcja Quick Search; kolejna funkcja to Ochrona Perymetryczna do 4-ch; Kompresja wideo: H.265 Pro+/H.265 Pro/H.265/H.264+/H.264; dwa strumienie; Wejście wideo IP do 2 ch (do 10-ch), wł. Tryb rozszerzeń do 4-ch IP ( do 12-ch); rozdzielczość do 6 MP; Wejście wideo analogowe do 8-ch; Wejście audio: 1-ch ( do 8-ch opcjonalnie); audio do 8-ch po przewodzie koncentrycznym; 1 wyjście audio, dwukierunkowe audio, Synchroniczne odtwarzanie do 8-ch; 8/4 wej/wyj. Alarmowe; Zdalne połączenia do 64-ch; Możliwość podłączenia do sieci Wi-Fi za pomocą dongle Wi-Fi poprzez interfejs USB; 2 SATA do 10TB; Zasilanie 12 VDC, 2.5 A, Temp. Pracy -10 °C do 55 °C; Wymiary 380 × 320 × 48 mm, Waga ≤ 1.78kg | 1424
DVR | 2nd AcuSense Turbo X | Pro | iDS-7208HQHI-M1/S(C)/8A+8/4ALM |  | 300226812 | 8 | 1 | 2MP | DVR Turbo HD AcuSense iDS-7208HQHI-M1/S(C)/8A+8/4ALM Funkcje: detekcja ruchu 2.0 dla wszystkich kanałów analogowych, Ochrona perymetryczna (detekcja przekroczenia linii, detekcja intruza) oparta o technologię deep learning; wyszukiwanie smart; analiza człowiek/pojazd na 4-ch; H.265 Pro+/H.265 Pro/H.265/H.264+/H.264; dwa strumienie, kompresja audio: G.711u; wejście wideo IP: do 2-ch (lub do 10-ch) [Włączony tryb rozszerzeń IP 4-ch (lub do 12-ch)], max. rozdzielczość do 6MP; wejścia wideo analogowe: do 8-ch; jednoczesne wyjścia HDMI/VGA; 8/1 we/wyj audio; 8 wejścia audio po przewodzie koncentrycznym, dwukierunkowe audio, synchroniczne odtwarzanie do 8-ch; Do 64 zdalnych połączeń; interfejs sieciowy: 1, RJ45 10/100Mbpsself-adaptive Ethernet interface; Możliwość podłączenia do sieci Wi-Fi za pomocą dongle Wi-Fi przez interfejs USB; 1 interfejs SATA, do 10TB, RS-485; 8/4 we/wyj alarmowych; Zasilanie: 12 VDC, 1.5 A; Temperatura pracy: -10 °C do +55 °C; Wymiary: 315× 242× 45mm; Waga: ≤1.78kg (2.6lb) | 1155
DVR | DVR72 | Pro | iDS-7208HQHI-M1/S/(EU)/8A+8/4ALM |  | 300226696 | 8 | 1 | 4MP lite;1080P | DVR AcuSense iDS-7208HQHI-M1/S/(EU)/8A+8/4ALM posiada funkcję Detekcji Ruchu 2.0 opartą na technologii Deep-Learning, dzięki czemu redukuję liczbę fałszywych alarmów (klasyfikacja człowiek/pojazd), opcja Quick Search; kolejna funkcja to Ochrona Perymetryczna do 4-ch; Kompresja wideo: H.265 Pro+/H.265 Pro/H.265/H.264+/H.264; dwa strumienie; Wejście wideo IP do 2 ch (do 10ch), wł. Tryb rozszerzeń do 4-ch IP ( do 12-ch); rozdzielczość do 6 MP; Wejście wideo analogowe do 8-ch; Wejście audio: 1ch ( do 8-ch opcjonalnie); audio do 8-ch po przewodzie koncentrycznym; 1 wyjście audio, dwukierunkowe audio, Synchroniczne odtwarzanie do 8-ch; 8/4 wej./wy alarmowych; Zdalne połączenia do 64-ch; Możliwość podłączenia do sieci Wi-Fi za pomocą dongle Wi-Fi poprzez interfejs USB; 1 SATA do 10TB; Zasilanie 12 VDC, 1.5 A, Temp. Pracy -10 °C do 55 °C; Wymiary 315 × 242 × 45 mm, Waga ≤ 1.78 kg | 1171
DVR | DVR72 | Pro | DS-7216HUHI-K2(EU STD)(S)/16A |  | 300224902 | 16 | 2 | 4MP;5MP;8MP | Rejestrator Turbo HD DVR; wspiera kompresje wideo: H.265 Pro+/H.265 Pro/H.265/H.264+/H.264; Rozdzielczość kodowania: Kiedy tryb 8 MP Lite jest wyłączony: 8 MP/5 MP/4 MP/3 MP/1080p/720p/WD1/4CIF/VGA/CIF Kiedy tryb 8 MP Lite włączony: 8 MP Lite/5 MP/4 MP/3MP/1080P/720P/WD1/4CIF/VGA/CIF; dwu strumienie; wejście wideo IP do 16 kanałów ( lub do 32 kanałów); analogowe wejście wideo do 16 kanałów; 16 wejść audio, 1 wyjście audio; dwukierunkowe audio; synchroniczne odtwarzanie na 8 kanałach; 128 zdalnych połączeń; Interfejs sieciowy: RJ45 10M/100M/1000M self-adaptive Ethernet; 2 interfejsy SATA, do 10 TB; 1 /1interfejs USB 2.0/ USB 3.0 ; 16/4 wejść/wyjść alarmowych; Analityka VCA dostępna na kamer analogowych jak i IPC; Detekcja przekroczenia linii i detekcja intruza dostępna na wszystkich kanałach; nagła zmiana sceny dostępna na 2 kanałach zasilanie: 12 VDC, 5 A Temperatura pracy: -10 °C do +55 °C; Wymiary: 380 × 320 × 48 mm; Waga ≤ 2 kg | 3040
DVR | 2nd AcuSense Turbo X | Pro | iDS-7204HQHI-M1/S/A(EU STD)(C)/4A+4/1ALM |  | 300226961 | 4 | 1 | 2MP | Rejestrator serii AcuSense DVR iDS-7204HQHI-M1/S/A(EU STD)(C)/4A+4/1ALM; posiada funkcję Detekcji Ruchu 2.0 opartą na technologii Deep-Learning, dzięki czemu redukuję liczbę fałszywych alarmów (klasyfikacja człowiek/pojazd), opcja Quick Search; kolejna funkcja to Ochrona Perymetryczna do 2-ch; Kompresja wideo: H.265 Pro+/H.265 Pro/H.265/H.264+/H.264; dwa strumienie; Wejście wideo IP do 1 ch (do 5-ch), wł. Tryb rozszerzeń do 2-ch IP ( do 6-ch); rozdzielczość do 6 MP; Wejście wideo analogowe do 4-ch; Wejścia audi 1-ch ( do 8-ch opcjonalnie) Audio do 4-ch po przewodzie koncentrycznym; 1 wyjście audio, dwukierunkowe audio, Synchroniczne odtwarzanie do 4-ch; Zdalne połączenia 32; 1 interfejsy SATA do 10TB; Zasilanie 12 VDC, 1.5 A; Możliwość podłączenia do sieci Wi-Fi za pomocą dongle Wi-Fi poprzez interfejs USB; Temp. Pracy -10 °C do 55 °C; Wymiary 315 × 242 × 45 mm, Waga ≤ 1.16 kg (2.6 lb) | 734
DVR | 2nd AcuSense Turbo X | Pro | iDS-7204HQHI-M1/S(C)/4A+4/1ALM |  | 300226828 | 4 | 1 | 2MP | DVR Turbo HD AcuSense iDS-7204HQHI-M1/S(C)/4A+4/1ALM Funkcje: detekcja ruchu 2.0 dla wszystkich kanałów analogowych, Ochrona perymetryczna (detekcja przekroczenia linii, detekcja intruza) oparta o technologię deep learning; wyszukiwanie smart; analiza człowiek/pojazd na 2-ch; H.265 Pro+/H.265 Pro/H.265/H.264+/H.264; dwa strumienie, kompresja audio: G.711u; wejście wideo IP: do 1-ch (lub do 5-ch) [Włączony tryb rozszerzeń IP 2-ch (lub do 6-ch)], max. rozdzielczość do 6MP; wejścia wideo analogowe: do 4-ch; jednoczesne wyjścia HDMI/VGA; 4/1 we/wyj audio 4 wejścia audio po przewodzie koncentrycznym, dwukierunkowe audio, synchroniczne odtwarzanie do 4-ch; Do 32 zdalnych połączeń; interfejs sieciowy: 1, RJ45 10/100Mbpsself-adaptive Ethernet interface; Możliwość podłączenia do sieci Wi-Fi za pomocą dongle Wi-Fi przez interfejs USB; 1 interfejs SATA, do 10TB, RS-485; 4/1 we/wyj alarmowych; Zasilanie: 12 VDC, 1.5 A; Temperatura pracy: -10 °C do +55 °C; Wymiary: 315× 242× 45mm; Waga: ≤1.16kg (2.6lb) | 735
DVR | DVR72 | Pro | DS-7204HUHI-K1/E(STD)(C)(S) |  | 300227087 | 4 | 1 | 4MP | Rejestrator DS-7204HUHI-K1/E(STD)(C)(S) Funkcje smart (detekcja przekroczenia linii i detekcja intruza na wszystkich kanałach oraz na 2-ch detekcja nagłej zmiany sceny) ochrona perymetryczna ( detekcja przekroczenia linii, detekcja intruza) do 2-ch (wł. Tryb rozszerzeń do 4-ch); H.265 Pro+/H.265 Pro/H.265/H.264+/H.264, dwa strumienie; Wejście wideo IP 2-ch (do 6-ch), WŁ. tryb rozszerzenia IP 4-ch (do 8-ch); Max rozdzielczość IP do 8 MP. Wejścia wideo analogowe 4-ch; 1 wejście audio, do 4 wejścia audio po przewodzie koncentrycznym, 1 wyjście audio, dwukierunkowe audio, synchroniczne odtwarzanie do 4-ch; Całkowita przepustowość: 96 Mbps, pasmo przychodzące 32 Mbps, Zdalne połączenia 32, 1 interfejs SATA do 10TB, Zasilanie 12 VDC, 1.5 A; Temp.pracy: -10 °C do +55 °C; Wymiary: 265 × 225 × 48 mm; Waga: ≤ 1.6 kg (3.5 lb) | 815
DVR | DVR72 | Pro-Eco | DS-7208HUHI-K1/E |  | 300223398 | 8MP/5MP | 8 Channel | 1HDD | Rejestrator Turbo-HD Hikvision, 8 wejść wizyjnych BNC (Turbo-HD/AHD/HD-CVI/PAL), max. parametry zapisu: 8MP@8kl/s; kompresja H.264/H.264+/H.265/H.265+; możliwość podłączenia 4 kanałów IP (max. 8MP), odtwarzanie w trybie pełnoekranowym lub podziale. Wejścia/wyjścia audio: 1/1, 1 interfejs SATA (max. 6TB). Wyjście monitorowe HDMI/VGA/CVBS(PAL), 1xRJ-45 (10M/100M), 2xUSB 2.0. Obudowa 1U, Wymiary: 315×242×45mm. waga około 1.16kg. Zasilanie 12VDC. | 1372
DVR | DVR73 | Pro | DS-7316HTHI-K4(STD) |  | 300223589 | 16 | 4 | 8MP | Rejestrator Turbo HD DVR; wspiera kompresje wideo: H.265 Pro+/H.265 Pro/H.265/H.264+/H.264; rozdzielczość kodowania: 8 MP/5 MP/4 MP/3 MP/1080p/720p/WD1/4CIF/VGA/CIF; dwa strumienie; wejście wideo IP do 16 kanałów (lub do 32 kanałów); 16 analogowych wejść wideo; 4 wejście audio; 2 wyjścia audio; dwukierunkowe audio; synchroniczne odtwarzanie na 16 kanałach; 128 zdalnych połączeń; 2 interfejsy sieciowe 2, RJ45 10M/100M/1000M self-adaptive Ethernet; 4 interfejsy SATA, do 10 TB; 1 interfejs eSATA; interfejs szeregowy: RS-232, RS-485 (full-duplex), klawiatura; 16/4 wejść/wyjść alarmowych; 1/1 USB 2.0/ USB 3.0; Analityka VCA dostępna jest zarówno dla kamer analogowych jak i IPC. Detekcja intruza i detekcja przekroczenia linii dostępna na wszystkich kanałach. Detekcja nagłej zmiany sceny dostępna na 2 kanałach.; Zasilanie: 100 do 240 VAC, 50 do 60 Hz, 1.3 A; Temperatura pracy: -10 °C do 55 °C; Wymiary: 445 × 390 × 70 mm; Waga ≤ 6 kg (13.2 lb) | 8106
IPC | IPC-Wireless Series | Pro | DS-2CD2421G0-IDW(2.8mm)(W) |  | 311313485 | 2MP | Cube | Fixed Lens | Kamera sieciowa 2MP IR Fixed Cube, łączność Wi-Fi, Matryca: 1/2.7" Progressive Scan CMOS, Min. Oświetlenie: Kolor 0.028 Lux @ (F2.0, AGC ON), Migawka: 1/3 s do 1/100,000 s, Wolna Migawka: Tak, Dzień&Noc: Filtr podczerwieni, WDR: DWDR, FOV: 2mm: HFOV: 132°, VFOV: 77°, DFOV: 153° 2,8mm: HFOV: 107°, VFOV: 57°, DFOV: 126° 4mm: HFOV: 85°, VFOV: 45°, DFOV: 101°, zasięg diody IR: do 10m, długość fali: 850nm, Wideo: max. rozdzielczość: 3840x2160, Główny strumień: 50Hz: 25 fps(1920x1080, 1280x720), 60Hz: 30fps(1920x1080, 1280x720), Kompresja wideo: Główny strumień: H.265/H.264/H.265+, API: ONVIF(Profil S, Profil G), ISAPI, SDK, Protokoły: TCP/IP, ICMP, DHCP, DNS, DDNS, RTP, RTSP, NTP, UPnP, SMTP, IGMP, IPv6, UDP, QoS, Bonjour, Obraz: Przełączanie dzień&noc: dzień, noc, automatyczny i planowany, wzmocnienie obrazu: BLC, HLC, 3D DNR, Ustawienia Obrazu: Saturacja, jasność, kontrast, ostrość, AGC i balans bieli dostosowywany przez użytkownika, oprogramowanie lub przeglądarkę internetową, Interfejs: Interfejs komunikacyjny: 1 RJ45 10M/100M self-adaptive Ethernet port, przechowywanie danych: wbudowany slot na kartę micro SD/SDHC/SDXC do 256GB, Funkcje SMART: podstawowe zdarzenia: detekcja ruchu, sabotaż, wyjątki (utrata połączenia, konfilk adresów IP, zły login, pełny HDD, błąd HDD), detekckja zmiany sceny, Metody powiązania: Wysyłanie na FTP/NAS/kartę pamięci, powiadamianie centrum nadzoeu, wyzwalanie nagrywania, wyzwalanie przechwytywania, ostrzeżenia audio; wykrywanie ludzkiego ciała przy pomocy diody PIR; Ogólne: Warunki eksploatacji: -10 °C do 40°C (14 °F do 104 °F), wilgotność 95% lub mniej bez kondensacji, źródło zasilania : DS-2CD2421G0-IW: 12 VDC ± 25%, Ø5.5 mm koncentryczna wtyczka; PoE (802.3af, klasa 3) DS-2CD2421G0-IDW: 12 VDC ± 25%, Ø5.5 mm koncentryczna wtyczka DS-2CD2421G0-I: 12 VDC ± 25%, Ø5.5 mm koncentryczna wtyczka; PoE (802.3af, klasa 3), Pobór energii: DS-2CD2421G0-IW: 12 VDC, 0.54 A, max. 6.5 W PoE (802.3af, 36 V do 57 V), 0.21 A do 0.13 A, max. 7.5 W DS-2CD2421G0-IDW: 12 VDC, 0.54 A, max. 6.5 W DS-2CD2421G0-I: 12 VDC, 0.42 A, max. 5 W PoE (802.3af, 36 V do 57 V), 0.17 A do 0.11 A, max. 6 W, Materiał: plastik, Wymiary kamery: 102.9 × 65.2 × 32.6 mm (4'' × 2.6'' × 1.3''), Waga kamery: około 120g(0.3lb), Ochrona:IP66 (IEC 60529-2013), IK10(IEC 62262:2002) | 550
IPC | Easy IP 1.0+ (H.265) | Pro | DS-2CD2421G0-IW(2.8mm)(W) |  | 311313456 | 2MP | Cube | Fixed Lens | Kamera sieciowa 2MP IR Fixed Cube, łączność Wi-Fi, Matryca: 1/2.7" Progressive Scan CMOS, Min. Oświetlenie: Kolor 0.028 Lux @ (F2.0, AGC ON), Migawka: 1/3 s do 1/100,000 s, Wolna Migawka: Tak, Dzień&Noc: Filtr podczerwieni, WDR: DWDR, FOV: 2mm: HFOV: 132°, VFOV: 77°, DFOV: 153° 2,8mm: HFOV: 107°, VFOV: 57°, DFOV: 126° 4mm: HFOV: 85°, VFOV: 45°, DFOV: 101°, zasięg diody IR: do 10m, długość fali: 850nm, Wideo: max. rozdzielczość: 3840x2160, Główny strumień: 50Hz: 25 fps(1920x1080, 1280x720), 60Hz: 30fps(1920x1080, 1280x720), Kompresja wideo: Główny strumień: H.265/H.264/H.265+, API: ONVIF(Profil S, Profil G), ISAPI, SDK, Protokoły: TCP/IP, ICMP, DHCP, DNS, DDNS, RTP, RTSP, NTP, UPnP, SMTP, IGMP, IPv6, UDP, QoS, Bonjour, Obraz: Przełączanie dzień&noc: dzień, noc, automatyczny i planowany, wzmocnienie obrazu: BLC, HLC, 3D DNR, Ustawienia Obrazu: Saturacja, jasność, kontrast, ostrość, AGC i balans bieli dostosowywany przez użytkownika, oprogramowanie lub przeglądarkę internetową, Interfejs: Interfejs komunikacyjny: 1 RJ45 10M/100M self-adaptive Ethernet port, przechowywanie danych: wbudowany slot na kartę micro SD/SDHC/SDXC do 256GB, Funkcje SMART: podstawowe zdarzenia: detekcja ruchu, sabotaż, wyjątki (utrata połączenia, konfilk adresów IP, zły login, pełny HDD, błąd HDD), detekckja zmiany sceny; wykrywanie ludzkiego ciała przy pomocy diody PIR; Metody powiązania: Wysyłanie na FTP/NAS/kartę pamięci, powiadamianie centrum nadzoeu, wyzwalanie nagrywania, wyzwalanie przechwytywania, ostrzeżenia audio, Ogólne: Warunki eksploatacji: -10 °C do 40°C (14 °F do 104 °F), wilgotność 95% lub mniej bez kondensacji, źródło zasilania : DS-2CD2421G0-IW: 12 VDC ± 25%, Ø5.5 mm koncentryczna wtyczka; PoE (802.3af, klasa 3) DS-2CD2421G0-IDW: 12 VDC ± 25%, Ø5.5 mm koncentryczna wtyczka DS-2CD2421G0-I: 12 VDC ± 25%, Ø5.5 mm koncentryczna wtyczka; PoE (802.3af, klasa 3), Pobór energii: DS-2CD2421G0-IW: 12 VDC, 0.54 A, max. 6.5 W PoE (802.3af, 36 V do 57 V), 0.21 A do 0.13 A, max. 7.5 W DS-2CD2421G0-IDW: 12 VDC, 0.54 A, max. 6.5 W DS-2CD2421G0-I: 12 VDC, 0.42 A, max. 5 W PoE (802.3af, 36 V do V), 0.17 A do 0.11 A, max. 6 W, Materiał: plastik, Wymiary kamery: 102.9 × 65.2 × 32.6 mm (4'' × 2.6'' × 1.3''), Waga kamery: około 120g(0.3lb), Ochrona:IP66 (IEC 60529-2013), IK10(IEC 62262:2002) | 529
IPC | Easy IP 4.0-2nd AcuSense | Pro | DS-2CD2026G2-IU/SL(2.8mm)(C) |  | 311315629 |  |  |  | Kamera IP Hikvision w obudowie typu Bullet. Acusense, Powered by DarkFighter. Rozdzielczość 2MP(max. 1920x1080), Przetwornik 1/2.8" Progressive Scan CMOS, czułość 0.002 Lux/F1.4, 0 Lux z IR, zasięg IR do 40m, dzień/noc ICR. Obiektyw: 2.8mm: kąt widzenia HFOV 107° x VFOV 57° x DFOV 129° Funkcje: WDR: 120dB, 3D DNR, HLC/BLC Trzy strumienie, kompresja: H.265+/H.265/H.264+/H.264/MJPEG Slot na kartę pamięci MicroSD/SDHC/SDXC max. 256 GB Podtstawowe zdarzenia: Detekcja ruchu, Sabotaż, Wyjątki Zdarzenia inteligentne: Detekcja zmiany sceny Wykrywanie twarzy Zasilanie 12VDC lub PoE: 802.3af, Class 3. IP67, Materiał - Metal Wymiary 72.9 mm ×73.3 mm x 191.1 mm. Waga 580g. Wbudowany mikrofon, swiatło stroboskopowe, audio alarm | 1000
IPC | Easy IP 4.0-2nd AcuSense | Pro | DS-2CD2046G2-IU/SL(2.8mm)(C) |  | 311315249 | 4MP | Bullet | Fixed Lens | Kamera typu bullet 4 MP AcuSense, ostrzeżenie świetlne i audio; Przetwornik: 1/3" Progressive Scan CMOS; Min. Oświetlenie: Kolor 0.003 Lux @ (F1.4, AGC ON), B/w: 0 Lux z IR; WDR: 120 db; Max. Rozdzielczość: 2688 × 1520; Obiektyw 2.8 mm: HFOV: 103°, VFOV: 55°, DFOV: 123°; Zasięg IR do 40 m; Dodatkowe inteligentne oświetlenie; Trzy strumienie; Kompresja dla głównego strumienia: H.265/H.264/H.265+/H.264+; API: Open Network Video Interface (PROFILE S, PROFILE G, PROFILE T), ISAPI, SDK; Wzmocnienie obrazu: BLC, HLC, 3D DNR; Ustawienia obrazu: tryb korytarzowy; Wbudowany mikrofon; Slot na kartę pamięci do 256 GB; Zdarzenia podstawowe, zdarzenia SMART, przechwytywanie twarzy, ochrona perymetryczna; Temperatura pracy: -30 °C do 60 °C; Zasilanie: 12 VDC ± 25%, ochrona przed odwrotną polaryzacją PoE: 802.3af, Class 3; Materiał: Metal; Wymiary: 72.9 mm × 73.3 mm × 191.1 mm (2.9" × 2.9" × 7.5"); Waga: 590 g (1.3 lb.); Ochrona: IP67 | 1061
IPC | Easy IP 4.0-2nd AcuSense | Pro | DS-2CD2046G2-IU/SL(4mm)(C) |  | 311315250 | 4MP | Bullet | Fixed Lens | Kamera typu bullet 4 MP AcuSense, ostrzeżenie świetlne i audio; Przetwornik: 1/3" Progressive Scan CMOS; Min. Oświetlenie: Kolor 0.003 Lux @ (F1.4, AGC ON), B/w: 0 Lux z IR; WDR: 120 db; Max. Rozdzielczość: 2688 × 1520; Obiektyw 4mm: HFOV: 83°, VFOV: 45°, DFOV: 98°; Zasięg IR do 40 m; Dodatkowe inteligentne oświetlenie; Trzy strumienie; Kompresja dla głównego strumienia: H.265/H.264/H.265+/H.264+; API: Open Network Video Interface (PROFILE S, PROFILE G, PROFILE T), ISAPI, SDK; Wzmocnienie obrazu: BLC, HLC, 3D DNR; Ustawienia obrazu: tryb korytarzowy; Wbudowany mikrofon; Slot na kartę pamięci do 256 GB; Zdarzenia podstawowe, zdarzenia SMART, przechwytywanie twarzy, ochrona perymetryczna; Temperatura pracy: -30 °C do 60 °C; Zasilanie: 12 VDC ± 25%, ochrona przed odwrotną polaryzacją PoE: 802.3af, Class 3; Materiał: Metal; Wymiary: 72.9 mm × 73.3 mm × 191.1 mm (2.9" × 2.9" × 7.5"); Waga: 590 g (1.3 lb.); Ochrona: IP67 | 1061
IPC | Easy IP 4.0-2nd AcuSense | Pro | DS-2CD2326G2-ISU/SL(2.8mm)(C) |  | 311315158 |  |  |  | Kamera IP Hikvision w obudowie typu Turret. Acusense, Powered by DarkFighter. Rozdzielczość 2MP(max. 1920x1080), Przetwornik 1/2.8" Progressive Scan CMOS, czułość 0.002 Lux/F1.4, 0 Lux z IR, zasięg IR do 30m, dzień/noc ICR. Obiektyw: 2.8mm: kąt widzenia HFOV 107° x VFOV 57° x DFOV 129° Funkcje: WDR: 120dB, 3D DNR, HLC/BLC Trzy strumienie, kompresja: H.265+/H.265/H.264+/H.264/MJPEG Slot na kartę pamięci MicroSD/SDHC/SDXC max. 256 GB Podtstawowe zdarzenia: Detekcja ruchu, Sabotaż, Wyjątki Zdarzenia inteligentne: Detekcja zmiany sceny, przekroczenie linii, wtargnięcie, wejście w obaszar, wyjście z obaszaru Wykrywanie twarzy Zasilanie 12VDC lub PoE: 802.3af, Class 3. IP67, Materiał - Metal Wymiary Ø138.3 mm × 115.4 mm. Waga 750g. Wbudowany mikrofon, swiatło stroboskopowe, audio alarm, Audio I/O - 1/1, Alarm I/O - 1/1. | 1000
IPC | Easy IP 4.0-2nd AcuSense | Pro | DS-2CD2346G2-ISU/SL(2.8mm)(C) |  | 311315175 | 4MP | Turret | Fixed Lens | Kamera typu Turret serii AcuSense 4 MP, Powered by Darkfighter , posiada przetwornik obrazu: 1/3" Progressive Scan CMOS, Kolor: 0.003 Lux @ (F1.4, AGC ON), B/W: 0 Lux dla IR; WDR 120 dB, ICR; Obiektyw 2.8mm, HFOV 103°, VFOV 55°, DFOV 123°; Zasięg IR 30m, dodatkowy oświetlacz światła, alarm wizualny, rozdzielczość 2688 × 1520, trzy strumienie, kompresja dla głównego strumienia: H.265/H.264/H.265+/H.264+, API: Open Network Video Interface (PROFILE S, PROFILE G, PROFILE T), ISAPI, SDK; obraz: BLC, HLC, 3D DNR; 1/1 we./wyj. Alarmowe, 1/1 we./wyj. Audio ; wbudowany mikrofon, głośnik; slot na kartę pamięci do 256 GB, Zdarzenia podstawowe i zadania smart, przechwytywanie twarzy; ochrona perymetryczna; Temperatura pracy: -30 °C do 60 °C, Zasilanie: 12 VDC ± 25%, ochrona przed odwrotną polaryzacją, PoE: 802.3af, Class 3 ; Wymiary Ø138.3 mm × 124.5 mm, Waga: 825 g, IP67 | 1061
IPC | Easy IP 4.0-2nd AcuSense | Pro | DS-2CD2346G2-ISU/SL(4mm)(C) |  | 311315173 | 4MP | Turret | Fixed Lens | Kamera typu Turret serii AcuSense 4 MP, Powered by Darkfighter , posiada przetwornik obrazu: 1/3" Progressive Scan CMOS, Kolor: 0.003 Lux @ (F1.4, AGC ON), B/W: 0 Lux dla IR; WDR 120 dB, ICR; Obiektyw 4 mm, HFOV 83°, VFOV 45°, DFOV 98°; Zasięg IR 30m, dodatkowy oświetlacz światła, alarm wizualny, rozdzielczość 2688 × 1520, trzy strumienie, kompresja dla głównego strumienia: H.265/H.264/H.265+/H.264+, API: Open Network Video Interface (PROFILE S, PROFILE G, PROFILE T), ISAPI, SDK; obraz: BLC, HLC, 3D DNR; 1/1 we./wyj. Alarmowe, 1/1 we./wyj. Audio ; wbudowany mikrofon, głośnik; slot na kartę pamięci do 256 GB, Zdarzenia podstawowe i zadania smart, przechwytywanie twarzy; ochrona perymetryczna; Temperatura pracy: -30 °C do 60 °C, Zasilanie: 12 VDC ± 25%, ochrona przed odwrotną polaryzacją, PoE: 802.3af, Class 3 ; Wymiary Ø138.3 mm × 124.5 mm, Waga: 825 g, IP67 | 1061
IPC | Easy IP 4.0-2nd AcuSense | Pro | DS-2CD2386G2-ISU/SL(4mm)(C) |  | 311315470 | 8MP | Turret | Fixed Lens | Kamera IP Hikvision w obudowie typu Turret. Acusense, Powered by DarkFighter. Rozdzielczość 8MP(max. 3840x2160), Przetwornik 1/1.8" Progressive Scan CMOS, czułość 0.003 Lux/F1.6, 0 Lux z IR, zasięg IR do 30m, dzień/noc ICR. Obiektyw: 4mm: kąt widzenia HFOV 87° x VFOV 47° x DFOV 102° Funkcje: WDR: 120dB, 3D DNR, HLC/BLC Trzy strumienie, kompresja: H.265+/H.265/H.264+/H.264/MJPEG Slot na kartę pamięci MicroSD/SDHC/SDXC max. 256 GB Zasilanie 12VDC lub PoE: 802.3af, Class 3. IP67, Materiał - metal za wyjatkiem pierścienia dociskowego Wymiary Ø138.3 mm × 124.5 mm. Waga 840g. *SU - Wbudowany mikrofon, głośnik, 1x wyjście alarmowe, 1x wejście alarmowe *SL - Światło stroboskopowe / alarm dźwiękowy | 1769
IPC | Easy IP 4.0-2nd AcuSense | Pro | DS-2CD2386G2-ISU/SL(2.8mm)(C) |  | 311315468 | 8MP | Turret | Fixed Lens | Kamera IP Hikvision w obudowie typu Turret. Acusense, Powered by DarkFighter. Rozdzielczość 8MP(max. 3840x2160), Przetwornik 1/1.8" Progressive Scan CMOS, czułość 0.003 Lux/F1.6, 0 Lux z IR, zasięg IR do 30m, dzień/noc ICR. Obiektyw: 2.8mm: kąt widzenia HFOV 111° x VFOV 59° x DFOV 131° Funkcje: WDR: 120dB, 3D DNR, HLC/BLC Trzy strumienie, kompresja: H.265+/H.265/H.264+/H.264/MJPEG Slot na kartę pamięci MicroSD/SDHC/SDXC max. 256 GB Zasilanie 12VDC lub PoE: 802.3af, Class 3. IP67, Materiał - metal za wyjatkiem pierścienia dociskowego Wymiary Ø138.3 mm × 124.5 mm. Waga 840g. *SU - Wbudowany mikrofon, głośnik, 1x wyjście alarmowe, 1x wejście alarmowe *SL - Światło stroboskopowe / alarm dźwiękowy | 1769
IPC | Easy IP 4.0-2nd AcuSense | Pro | DS-2CD2386G2-ISU/SL(2.8mm)(C)/BLACK |  | 311316755 | 8MP | Turret | Fixed Lens | Kamera Turret w kolorze czarnym 8MP, AcuSence, technologia powered-by-DarkFighter, 1/1.8" Progressive Scan CMOS; min. oświetlenie: Kolor: 0.003 Lux @ (F1.6, AGC ON), Cz/B: 0 Lux dla IR, WDR 120dB, Obiektyw 2.8 mm, HFOV 111°, VFOV 59°, DFOV 131°; Zasięg IR do 30m, dodatkowy oświetlacz smart, alarm świetlny, max. Rozdzielczość 3840 × 2160, trzy strumienie, kompresja wideo H.265/H.264/H.265+/H.264+; Open Network Video Interface (PROFILE S, PROFILE G, PROFILE T), ISAPI, SDK; Pamięć masowa: slot na kartę MicroSD/SDHC/SDXC (256 GB) , lokalna pamięć, NAS (NFS, SMB/CIFS), (ANR); Obraz: BLC, HLC, 3D DNR, tryb korytarzowy; 1/1 we/wyj alarmowe, 1/1 we/wyj audio; wbudowany mikrofon i głośnik; Zdarzenia podstawowe, zdarzenia smart, detekcja twarzy, ochrona perymetryczna; Temp pracy -30 °C do 60 °C; Zasilanie: 12 VDC ± 25%, ochrona przed odwrotną polaryzacją, PoE: 802.3af, Class 3; Wymiary: Ø138.3 mm× 124.5 mm; Waga: 840 g, IP67 (IEC 60529-2013) | 1810
IPC | Easy IP 4.0-2nd AcuSense | Pro | DS-2CD2646G2-IZSU/SL(2.8-12mm)(C) |  | 311315191 | 4MP | Bullet | Varifocal Lens | Kamera typu Bullet serii AcuSense 4 MP, powered-by-DarkFighter, posiada przetwornik obrazu: 1/3" Progressive Scan CMOS, Kolor: 0.003 Lux @ (F1.4, AGC ON), Cz/B: 0 Lux dla IR; WDR 120 dB, ICR; Obiektyw: 2.8 do 12 mm, HFOV 108° do 30°, VFOV 56° do 17°, DFOV 131° do 35°; Zasięg IR 60m, dodatkowy oświetlacz światła, alarm wizualny, rozdzielczość 2688 × 1520; trzy strumienie; H.265/H.264/H.265+/H.264+; API: Open Network Video Interface (PROFILE S, PROFILE G, PROFILE T), ISAPI, SDK; obraz: BLC, HLC, 3D DNR, tryb korytarzowy; 1/1 we./wyj. Alarmowe; 1/1 we./wyj. Audio; wbudowany mikrofon, głośnik; slot na kartę pamięci do 256 GB, Zdarzenia podstawowe i zdarzenia smart, przechwytywanie twarzy; ochrona perymetryczna; Temperatura pracy: -30 °C do 60 °C, Materiał: Stop aluminium; Zasilanie: 12 VDC ± 25%, ochrona przed odwrotną polaryzacją, PoE: 802.3af, Class 3 ; Wymiary Ø144 mm × 342.6 mm, Waga: 1355 g, IP66, IK10 | 2059
IPC | Easy IP 4.0-2nd AcuSense | Pro | DS-2CD2686G2-IZSU/SL(2.8-12mm)(C) |  | 311315510 | 8MP | Bullet | Varifocal Lens | Kamera IP Hikvision w obudowie typu Bullet. Acusense, Powered by DarkFighter. Rozdzielczość 8MP(max. 3840x2160), Przetwornik 1/1.8" Progressive Scan CMOS, czułość 0.003 Lux/F1.4, 0 Lux z IR, zasięg IR do 60m, dzień/noc ICR. Obiektyw:2.8 do 12mm: kąt widzenia HFOV 108 do 46° x VFOV 58 do 26° x DFOV 127.4 do 52° Funkcje: WDR: 120dB, 3D DNR, HLC/BLC Trzy strumienie, kompresja: H.265+/H.265/H.264+/H.264/MJPEG Slot na kartę pamięci MicroSD/SDHC/SDXC max. 256 GB Zasilanie 12VDC lub PoE: 802.3at, Class 4. IP66, Materiał - metal Wymiary Ø144.1 mm × 345.7 mm. Waga 1430g. *SU - Wbudowany mikrofon, głośnik, 1x wyjście alarmowe, 1x wejście alarmowe *SL - Światło stroboskopowe / alarm dźwiękowy | 2611
IPC | Easy IP 4.0-2nd AcuSense | Pro | DS-2CD2T26G2-ISU/SL(4mm)(C) |  | 311315722 |  |  |  | Kamera IP Hikvision typu Bullet, AcuSense z technologią powered-by-DarkFighter: 1/2.8" Progressive Scan CMOS; rozdzielczość: 1920 × 1080; czułość: kolor: 0.002 Lux @ (F1.4, AGC ON), Cz/B: 0 Lux dla IR; 120dB WDR; Ogniskowa: 4 mm, HFOV 86°, VFOV: 47°, DFOV: 102°; Dodatkowy oświetlacz smart, alarm wizualny, zasięg IR do 60m, trzy strumienie, kompresja: H.265/H.264/H.264+/H.265+; Przełączalne parametry obrazu, BLC, HLC, 3D DNR, tryb korytarzowy; 1/1 wejście/wyjście alarmowe, 1/1 wejście/wyjście audio, wbudowany mikrofon, wbudowany głośnik; slot na kartę pamięci SD do 256GB; Zdarzenia podstawowe: detekcja ruchu, sabotaż, wyjątki; zdarzenia smart: nagła zmiana sceny; Funkcje DeepLearning: przechwytywanie twarzy, ochrona perymetryczna; Temperatura pracy: -30 °C do 60 °C, Zasilanie: 12 VDC ± 25%, PoE: 802.3af, Class 3; Wymiary: Ø105 mm × 287.6 mm; waga: 1140g; IP67 | 1141
IPC | Easy IP 4.0-2nd AcuSense | Pro | DS-2CD2T26G2-ISU/SL(2.8mm)(C) |  | 311315721 |  |  |  | Kamera IP Hikvision typu Bullet, AcuSense z technologią powered-by-DarkFighter: 1/2.8" Progressive Scan CMOS; rozdzielczość: 1920 × 1080; czułość: kolor: 0.002 Lux @ (F1.4, AGC ON), Cz/B: 0 Lux dla IR; 120dB WDR; Ogniskowa: 2.8 mm, HFOV 107°, VFOV: 57°, DFOV: 129°; Dodatkowy oświetlacz smart, alarm wizualny, zasięg IR do 60m, trzy strumienie, kompresja: H.265/H.264/H.264+/H.265+; Przełączalne parametry obrazu, BLC, HLC, 3D DNR, tryb korytarzowy; 1/1 wejście/wyjście alarmowe, 1/1 wejście/wyjście audio, wbudowany mikrofon, wbudowany głośnik; slot na kartę pamięci SD do 256GB; Zdarzenia podstawowe: detekcja ruchu, sabotaż, wyjątki; zdarzenia smart: nagła zmiana sceny; Funkcje DeepLearning: przechwytywanie twarzy, ochrona perymetryczna; Temperatura pracy: -30 °C do 60 °C, Zasilanie: 12 VDC ± 25%, PoE: 802.3af, Class 3; Wymiary: Ø105 mm × 287.6 mm; waga: 1140g; IP67 | 1141
IPC | Easy IP 4.0-2nd AcuSense | Pro | DS-2CD2T46G2-ISU/SL(4mm)(C) |  | 311315146 | 4MP | Bullet | Fixed Lens | Kamera Typu Bullet serii AcuSense 4 MP, powered-by-DarkFighter, posiada przetwornik obrazu: 1/3" Progressive Scan CMOS, Kolor: 0.003 Lux @ (F1.4, AGC ON), Cz/B: 0 Lux dla IR; WDR 120 dB, ICR; Obiektyw: 4 mm, HFOV: 83°, VFOV: 45°, DFOV: 98°; Zasięg IR 60m, dodatkowy oświetlacz światła, alarm wizualny, rozdzielczość 2688 × 1520; trzy strumienie; H.265/H.264/H.265+/H.264+; API: Open Network Video Interface (PROFILE S, PROFILE G, PROFILE T), ISAPI, SDK; obraz: BLC, HLC, 3D DNR, tryb korytarzowy; 1/1 we./wyj. Alarmowe; 1/1 we./wyj. Audio; wbudowany mikrofon i głośnika; slot na kartę pamięci do 256 GB; Zdarzenia podstawowe i zdarzenia smart, przechwytywanie twarzy; ochrona perymetryczna; Temperatura pracy: -30 °C do 60 °C, Materiał: Stop aluminium; Zasilanie: 12 VDC ± 25%, ochrona przed odwrotną polaryzacją, PoE: 802.3af, Class 3 ; Wymiary: Ø105 mm × 287.6 mm (Ø4.1" × 11.3"); Waga: 1135 g, IP67 | 1205
IPC | Easy IP 4.0-2nd AcuSense | Pro | DS-2CD2T46G2-ISU/SL(2.8mm)(C) |  | 311315145 | 4MP | Bullet | Fixed Lens | Kamera Typu Bullet serii AcuSense 4 MP, powered-by-DarkFighter, posiada przetwornik obrazu: 1/3" Progressive Scan CMOS, Kolor: 0.003 Lux @ (F1.4, AGC ON), Cz/B: 0 Lux dla IR; WDR 120 dB, ICR; Obiektyw: 2.8 mm, HFOV: 103°, VFOV: 55°, DFOV: 123°; Zasięg IR 60m, dodatkowy oświetlacz światła, alarm wizualny, rozdzielczość 2688 × 1520; trzy strumienie; H.265/H.264/H.265+/H.264+; API: Open Network Video Interface (PROFILE S, PROFILE G, PROFILE T), ISAPI, SDK; obraz: BLC, HLC, 3D DNR, tryb korytarzowy; 1/1 we./wyj. Alarmowe; 1/1 we./wyj. Audio; wbudowany mikrofon i głośnika; slot na kartę pamięci do 256 GB; Zdarzenia podstawowe i zdarzenia smart, przechwytywanie twarzy; ochrona perymetryczna; Temperatura pracy: -30 °C do 60 °C, Materiał: Stop aluminium; Zasilanie: 12 VDC ± 25%, ochrona przed odwrotną polaryzacją, PoE: 802.3af, Class 3 ; Wymiary: Ø105 mm × 287.6 mm (Ø4.1" × 11.3"); Waga: 1135 g, IP67 | 1205
IPC | Easy IP 4.0-2nd AcuSense | Pro | DS-2CD2T66G2-ISU/SL(2.8mm)(C) |  | 311315568 |  |  |  | Kamera IP Hikvision typu Bullet, AcuSense z technologią powered-by-DarkFighter: 1/2.4" Progressive Scan CMOS; rozdzielczość: 3200 × 1800; czułość: kolor: 0.003 Lux @ (F1.6, AGC ON), Cz/B: 0 Lux dla IR; 120dB WDR; Ogniskowa: 2.8 mm, HFOV 105.1°, VFOV 53.4°, DFOV 128.6°; Dodatkowy oświetlacz smart, alarm wizualny, zasięg IR do 60m, trzy strumienie, kompresja: H.265/H.264/H.264+/H.265+; Przełączalne parametry obrazu, BLC, HLC, 3D DNR, tryb korytarzowy; 1/1 wejście/wyjście alarmowe, 1/1 wejście/wyjście audio, wbudowany mikrofon, wbudowany głośnik; slot na kartę pamięci SD do 256GB; Zdarzenia podstawowe: detekcja ruchu, sabotaż, wyjątki; zdarzenia smart: nagła zmiana sceny; Funkcje DeepLearning: przechwytywanie twarzy, ochrona perymetryczna; Temperatura pracy: -30 °C do 60 °C, Zasilanie: 12 VDC ± 25%, PoE: 802.3af, Class 3; Wymiary: Ø105 mm × 287.6 mm; waga: 1155g; IP67 | 1281
IPC | Easy IP 4.0-2nd AcuSense | Pro | DS-2CD2T66G2-ISU/SL(4mm)(C) |  | 311315569 |  |  |  | Kamera IP Hikvision typu Bullet, AcuSense z technologią powered-by-DarkFighter: 1/2.4" Progressive Scan CMOS; rozdzielczość: 3200 × 1800; czułość: kolor: 0.003 Lux @ (F1.6, AGC ON), Cz/B: 0 Lux dla IR; 120dB WDR; Ogniskowa: 4 mm, HFOV 83.9°, VFOV 44.5°, DFOV 100.8°; Dodatkowy oświetlacz smart, alarm wizualny, zasięg IR do 60m, trzy strumienie, kompresja: H.265/H.264/H.264+/H.265+; Przełączalne parametry obrazu, BLC, HLC, 3D DNR, tryb korytarzowy; 1/1 wejście/wyjście alarmowe, 1/1 wejście/wyjście audio, wbudowany mikrofon, wbudowany głośnik; slot na kartę pamięci SD do 256GB; Zdarzenia podstawowe: detekcja ruchu, sabotaż, wyjątki; zdarzenia smart: nagła zmiana sceny; Funkcje DeepLearning: przechwytywanie twarzy, ochrona perymetryczna; Temperatura pracy: -30 °C do 60 °C, Zasilanie: 12 VDC ± 25%, PoE: 802.3af, Class 3; Wymiary: Ø105 mm × 287.6 mm; waga: 1155g; IP67 | 1281
IPC | Easy IP 4.0-2nd AcuSense | Pro | DS-2CD2T86G2-ISU/SL(4mm)(C) |  | 311315438 | 8MP | Bullet | Fixed Lens | Kamera IP Hikvision w obudowie typu Bullet. Acusense, Powered by DarkFighter. Rozdzielczość 8MP(max. 3840x2160), Przetwornik 1/1.8" Progressive Scan CMOS, czułość 0.003 Lux/F1.6, 0 Lux z IR, zasięg IR do 60m, dzień/noc ICR. Obiektyw: 4mm: kąt widzenia HFOV 87° x VFOV 47° x DFOV 102° Funkcje: WDR: 120dB, 3D DNR, HLC/BLC Trzy strumienie, kompresja: H.265+/H.265/H.264+/H.264/MJPEG Slot na kartę pamięci MicroSD/SDHC/SDXC max. 256 GB Zasilanie 12VDC lub PoE: 802.3af, Class 3 IP67, Materiał - metal Wymiary Ø105mm. x 287.6mm. Waga 1130g. SU - Wbudowany mikrofon, głośnik, 1x wyjście alarmowe, 1x wejście alarmowe SL - Światło stroboskopowe / alarm dźwiękowy | 1727
IPC | Easy IP 4.0-2nd AcuSense | Pro | DS-2CD2T86G2-ISU/SL(2.8mm)(C) |  | 311315437 | 8MP | Bullet | Fixed Lens | Kamera IP Hikvision w obudowie typu Bullet. Acusense, Powered by DarkFighter. Rozdzielczość 8MP(max. 3840x2160), Przetwornik 1/1.8" Progressive Scan CMOS, czułość 0.003 Lux/F1.6, 0 Lux z IR, zasięg IR do 60m, dzień/noc ICR. Obiektyw: 2.8mm: kąt widzenia HFOV 111° x VFOV 59° x DFOV 131° Funkcje: WDR: 120dB, 3D DNR, HLC/BLC Trzy strumienie, kompresja: H.265+/H.265/H.264+/H.264/MJPEG Slot na kartę pamięci MicroSD/SDHC/SDXC max. 256 GB Zasilanie 12VDC lub PoE: 802.3af, Class 3 IP67, Materiał - metal Wymiary Ø105mm. x 287.6mm. Waga 1130g. *SU - Wbudowany mikrofon, głośnik, 1x wyjście alarmowe, 1x wejście alarmowe *SL - Światło stroboskopowe / alarm dźwiękowy | 1727
NVR | 4G NVR | Pro | DS-7608NI-K2/4G(STD) |  | 303610021 | N/A | 4-ch@1080p | 2 | Rejestrator NVR DS-7608NI-K2/4G posiada bezprzewodowy dostęp do sieci 4G; 8 wejścia IP, do 8 MP, pasmo przychodzące/wychodzące 80 Mbps/80 Mbps, 1 wyście audio, 1 wejście dwukierunkowe audio, kompresja wideo H.265+/H.265/H.264+/H.264; Synchroniczne odtwarzanie na 8 kanałach, 64 zdalnych połączeń, 1 slot na kartę SIM/UIM na tylnym panelu, antena: 1 interfejs SMA; standard bezprzewodowy: GSM: 850/900/1800/1900 MHz; CDMA: 1x&EVDO 800 MHz; TD-SCDMA: B34/B39; WCDMA : 900/1900/2100 MHz; TD-LTE: B38/B39/B40/B41; FDD- LTE: B1/B3/B7; 2 interfejsy SATA do 6 TB, 4/1 wejście/wyjście alarmowe; Zasilanie: 12 VDC, 3 A, Temperatura pracy: 10 °C do 55 °C, obudowa: Mini 1U chassis; Wymiary: 380 × 315 × 52 m, Waga: ≤ 1 kg | 2076
NVR | 4G NVR | Pro | DS-7608NI-K2/8P/4G(STD) |  | 303610023 | N/A | 4-ch@1080p | 2 | Rejestrator NVR DS-7608NI-K2/P/4G posiada bezprzewodowy dostęp do sieci 4G; 8 wejścia IP, do 8 MP, pasmo przychodzące/wychodzące 80 Mbps/80 Mbps, 1 wyście audio, 1 wejście dwukierunkowe audio, kompresja wideo H.265+/H.265/H.264+/H.264; Synchroniczne odtwarzanie na 8 kanałach, 64 zdalnych połączeń, 1 slot na kartę SIM/UIM na tylnym panelu, antena: 1 interfejs SMA; standard bezprzewodowy: GSM: 850/900/1800/1900 MHz; CDMA: 1x&EVDO 800 MHz; TD-SCDMA: B34/B39; WCDMA : 900/1900/2100 MHz; TD-LTE: B38/B39/B40/B41; FDD- LTE: B1/B3/B7; 2 interfejsy SATA do 6 TB, 4/1 wejście/wyjście alarmowe; Zasilanie: 100 do 240 VAC, 50 do 60Hz, 1.6, Temperatura pracy: 10 °C do 55 °C, obudowa: Mini 1U chassis; Wymiary: 385 × 315 × 52 m, Waga: ≤ 2.5 kg ; PoE: 8 interfejsów RJ-45 10/100 Mbps self-adaptive Ethernet, moc ≤ 80 W, standard PoE: IEEE 802.3 af/at | 2778
NVR | 4G NVR | Pro | DS-7616NI-K2/4G(STD) |  | 303610025 | N/A | 4-ch@1080p | 2 | Rejestrator NVR DS-7616NI-K2/4G posiada bezprzewodowy dostęp do sieci 4G; 16 wejścia IP, do 8 MP, pasmo przychodzące/wychodzące 160 Mbps/80 Mbps, 1 wyście audio, 1 wejście dwukierunkowe audio, kompresja wideo H.265+/H.265/H.264+/H.264; Synchroniczne odtwarzanie na 16 kanałach, 64 zdalnych połączeń, 1 slot na kartę SIM/UIM na tylnym panelu, antena: 1 interfejs SMA; standard bezprzewodowy: GSM: 850/900/1800/1900 MHz; CDMA: 1x&EVDO 800 MHz; TD-SCDMA: B34/B39; WCDMA : 900/1900/2100 MHz; TD-LTE: B38/B39/B40/B41; FDD- LTE: B1/B3/B7; 2 interfejsy SATA do 6 TB, 4/1 wejście/wyjście alarmowe; Zasilanie: 12 VDC, 3 A, Temperatura pracy: 10 °C do 55 °C, obudowa: Mini 1U chassis; Wymiary: 380 × 315 × 52 m, Waga: ≤ 1 kg | 2225
Analog | Analog HD TVI ColorVu | Pro | DS-2CE10DF8T-F(2.8mm) |  | 300512627 | 2MP | Bullet | Metal | Kamera analogowa 2 MP ColorVu typu Bullet, generuje kolorowy obraz 24h/7; TVI: 1080p@25fps/30fps CVI: 1080p@25fps/30fps AHD: 1080p@25fps/30fps CVBS: PAL/NTSC; Min. Oświetlenie: 0.0003 Lux @ (F1.0, AGC ON), 0 Lux dla włączonego światła białego; Obiektyw: 2.8 mm, HFOV: 106°, VFOV: 56°, DFOV: 129°; Alarmy świetlny: migające światło (białe światło), światło stałe (białe światło); WDR ≥130 Db; MENU: światło białe, AGC, tryb obrazu, tryb dzień/noc, balans bieli, tryb AE, redukcja szumów 3D/2D DNR, detekcja ruchu, maski prywatności język, funkcje; Przełączalne wyjście wideo TVI/AHD/CVI/CVBS; Temperatura pracy: -40 °C do 60 °C, zasilanie 12 VDC ± 25%, materiał: metal, zasięg światła białego do 20m, stopień ochrony: IP68; Komunikacja: HIKVISION-C, Wymiary: 161.1 mm × 70 mm × 70 mm; Waga: 390g | 402
Analog | Analog HD TVI ColorVu | Pro | DS-2CE10DF8T-F(3.6mm) |  | 300512628 | 2MP | Bullet | Metal | Kamera analogowa 2 MP ColorVu typu Bullet, generuje kolorowy obraz 24h/7; TVI: 1080p@25fps/30fps CVI: 1080p@25fps/30fps AHD: 1080p@25fps/30fps CVBS: PAL/NTSC; Min. Oświetlenie: 0.0003 Lux @ (F1.0, AGC ON), 0 Lux dla włączonego światła białego; Obiektyw: 3.6 mm, HFOV: 83°, VFOV: 44°, DFOV: 100°; Alarmy świetlny: migające światło (białe światło), światło stałe (białe światło); WDR ≥130 Db; MENU: światło białe, AGC, tryb obrazu, tryb dzień/noc, balans bieli, tryb AE, redukcja szumów 3D/2D DNR, detekcja ruchu, maski prywatności język, funkcje; Przełączalne wyjście wideo TVI/AHD/CVI/CVBS; Temperatura pracy: -40 °C do 60 °C, zasilanie 12 VDC ± 25%, materiał: metal, zasięg światła białego do 20m, stopień ochrony: IP68; Komunikacja: HIKVISION-C, Wymiary: 161.1 mm × 70 mm × 70 mm; Waga: 390g | 402
Analog | Analog HD TVI ColorVu | Pro | DS-2CE70DF8T-MF(3.6mm) |  | 300614189 | 2MP | Turret | Metal | Kamera analogowa 2 MP ColorVu typu Turret, generuje kolorowy obraz 24h/7; TVI: 1080p@25fps/30fps CVI: 1080p@25fps/30fps AHD: 1080p@25fps/30fps CVBS: PAL/NTSC; Min. Oświetlenie: 0.0003 Lux @ (F1.0, AGC ON), 0 Lux dla włączonego światła białego; Obiektyw: 3.6 mm, HFOV: 83°, VFOV: 44°, DFOV: 100°; Alarmy świetlny: migające światło (białe światło), światło stałe (białe światło); WDR ≥130 Db; MENU: światło białe, AGC, tryb obrazu, tryb dzień/noc, balans bieli, tryb AE, redukcja szumów 3D/2D DNR, detekcja ruchu, maski prywatności język, funkcje; Przełączalne wyjście wideo TVI/AHD/CVI/CVBS; Temperatura pracy: -40 °C do 60 °C, zasilanie 12 VDC ± 25%, materiał: metal, zasięg światła białego do 20m, stopień ochrony: IP68; Komunikacja: HIKVISION-C, Wymiary: Φ 85.1 mm × 77.62 mm; Waga: 315g | 402
Analog | Analog HD TVI ColorVu | Pro | DS-2CE70DF8T-MF(2.8mm) |  | 300614188 | 2MP | Turret | Metal | Kamera analogowa 2 MP ColorVu typu Turret, generuje kolorowy obraz 24h/7; TVI: 1080p@25fps/30fps CVI: 1080p@25fps/30fps AHD: 1080p@25fps/30fps CVBS: PAL/NTSC; Min. Oświetlenie: 0.0003 Lux @ (F1.0, AGC ON), 0 Lux dla włączonego światła białego; Obiektyw: 2.8 mm, HFOV: 106°, VFOV: 56°, DFOV: 129°; Alarmy świetlny: migające światło (białe światło), światło stałe (białe światło); WDR ≥130 Db; MENU: światło białe, AGC, tryb obrazu, tryb dzień/noc, balans bieli, tryb AE, redukcja szumów 3D/2D DNR, detekcja ruchu, maski prywatności język, funkcje; Przełączalne wyjście wideo TVI/AHD/CVI/CVBS; Temperatura pracy: -40 °C do 60 °C, zasilanie 12 VDC ± 25%, materiał: metal, zasięg światła białego do 20m, stopień ochrony: IP68; Komunikacja: HIKVISION-C, Wymiary: Φ 85.1 mm × 77.62 mm; Waga: 315g | 402
Analog | Analog HD TVI ColorVu | Pro | DS-2CE12DF8T-F(2.8mm) |  | 300512630 | 2MP | Bullet | Metal | Kamera analogowa 2 MP ColorVu typu Bullet, generuje kolorowy obraz 24h/7; TVI: 1080p@25fps/30fps CVI: 1080p@25fps/30fps AHD: 1080p@25fps/30fps CVBS: PAL/NTSC; Min. Oświetlenie: 0.0003 Lux @ (F1.0, AGC ON), 0 Lux dla włączonego światła białego; Obiektyw 2.8 mm, HFOV: 106°, VFOV: 56°, DFOV: 129° ; Alarmy świetlny: migające światło (białe światło), światło stałe (białe światło); WDR ≥130 Db; MENU: światło białe, AGC, tryb obrazu, tryb dzień/noc, balans bieli, tryb AE, redukcja szumów 3D/2D DNR, detekcja ruchu, maski prywatności język, funkcje; Przełączalne wyjście wideo TVI/AHD/CVI/CVBS; Temperatura pracy: -40 °C do 60 °C, zasilanie 12 VDC ± 25%, materiał: metal, zasięg światła białego do 40m, stopień ochrony: IP68; Komunikacja: HIKVISION-C, Wymiary: 194.2 mm × 78 mm × 74.5 mm; Waga: 515g | 462
Analog | Analog HD TVI ColorVu | Pro | DS-2CE12DF8T-F(3.6mm) |  | 300512631 | 2MP | Bullet | Metal | Kamera analogowa 2 MP ColorVu typu Bullet, generuje kolorowy obraz 24h/7; TVI: 1080p@25fps/30fps CVI: 1080p@25fps/30fps AHD: 1080p@25fps/30fps CVBS: PAL/NTSC; Min. Oświetlenie: 0.0003 Lux @ (F1.0, AGC ON), 0 Lux dla włączonego światła białego; Obiektyw: 3.6 mm, HFOV: 83°, VFOV: 44°, DFOV: 100°; Alarmy świetlny: migające światło (białe światło), światło stałe (białe światło); WDR ≥130 Db; MENU: światło białe, AGC, tryb obrazu, tryb dzień/noc, balans bieli, tryb AE, redukcja szumów 3D/2D DNR, detekcja ruchu, maski prywatności język, funkcje; Przełączalne wyjście wideo TVI/AHD/CVI/CVBS; Temperatura pracy: -40 °C do 60 °C, zasilanie 12 VDC ± 25%, materiał: metal, zasięg światła białego do 40m, stopień ochrony: IP68; Komunikacja: HIKVISION-C, Wymiary: 194.2 mm × 78 mm × 74.5 mm; Waga: 515g | 462
IPC | Easy IP 4.0-2nd ColorVu | Pro | DS-2CD2027G2-LU(2.8mm)(C) |  | 311315560 |  |  |  | Kamera IP Hikvision typu Bullet ColorVU z klasyfikacją obiektów: człowiek/pojazd, rozdzielczość 2MP (1920 × 1080/25kl.s), 1/2.8 " Progressive Scan CMOS, czułość: kolor: 0.0005 Lux @ (F1.0, AGC ON), Cz/B: 0 Lux dla światła); 120dB WDR, Obiektyw 2.8 mm, HFOV 107°, VFOV 56°, DFOV 127°; Zasięg światła białego do 40m; Trzy strumienie; Kompresja H.265/H.264/H.264+/H.265+; Przełączalne parametry obrazu BLC/3D DNR/HLC, tryb korytarzowy; wbudowany slot na kartę SD do 256G; Funkcje: Zdarzenia podstawowe: detekcja ruchu, sabotaż, wyjątki; zdarzenia smart: nagła zmiana sceny. Funkcje DeepLearning: przechwytywanie twarzy, ochrona perymetryczna; Wymiary: 215.2 mm × 78.8 mm × 78.6 mm; Waga: 680g, Temperatura pracy: -30 °C do 60 °C; Zasilanie: 12 VDC ± 25%, PoE: 802.3af, 36 V do 57 V, Class 3; IP67; Model z oznaczeniem -U: wbudowany mikrofon; | 1068
IPC | Easy IP 4.0-2nd ColorVu | Pro | DS-2CD2027G2-L(2.8mm)(C) |  | 311315554 |  |  |  | Kamera IP Hikvision typu Bullet ColorVU z klasyfikacją obiektów: człowiek/pojazd, rozdzielczość 2MP (1920 × 1080/25kl.s), 1/2.8 " Progressive Scan CMOS, czułość: kolor: 0.0005 Lux @ (F1.0, AGC ON), Cz/B: 0 Lux dla światła); 120dB WDR, Obiektyw 2.8 mm, HFOV 107°, VFOV 56°, DFOV 127°; Zasięg światła białego do 40m; Trzy strumienie; Kompresja H.265/H.264/H.264+/H.265+; Przełączalne parametry obrazu BLC/3D DNR/HLC, tryb korytarzowy; wbudowany slot na kartę SD do 256G; Funkcje: Zdarzenia podstawowe: detekcja ruchu, sabotaż, wyjątki; zdarzenia smart: nagła zmiana sceny. Funkcje DeepLearning: przechwytywanie twarzy, ochrona perymetryczna; Wymiary: 215.2 mm × 78.8 mm × 78.6 mm; Waga: 680g, Temperatura pracy: -30 °C do 60 °C; Zasilanie: 12 VDC ± 25%, PoE: 802.3af, 36 V do 57 V, Class 3; IP67; | 1036
IPC | Easy IP 4.0-2nd ColorVu | Pro | DS-2CD2027G2-L(4mm)(C) |  | 311315555 |  |  |  | Kamera IP Hikvision typu Bullet ColorVU z klasyfikacją obiektów: człowiek/pojazd, rozdzielczość 2MP (1920 × 1080/25kl.s), 1/2.8 " Progressive Scan CMOS, czułość: kolor: 0.0005 Lux @ (F1.0, AGC ON), Cz/B: 0 Lux dla światła); 120dB WDR, Obiektyw 4 mm, HFOV 84°, VFOV 45°, DFOV 99°; Zasięg światła białego do 40m; Trzy strumienie; Kompresja H.265/H.264/H.264+/H.265+; Przełączalne parametry obrazu BLC/3D DNR/HLC, tryb korytarzowy; wbudowany slot na kartę SD do 256G; Funkcje: Zdarzenia podstawowe: detekcja ruchu, sabotaż, wyjątki; zdarzenia smart: nagła zmiana sceny. Funkcje DeepLearning: przechwytywanie twarzy, ochrona perymetryczna; Wymiary: 215.2 mm × 78.8 mm × 78.6 mm; Waga: 680g, Temperatura pracy: -30 °C do 60 °C; Zasilanie: 12 VDC ± 25%, PoE: 802.3af, 36 V do 57 V, Class 3; IP67; | 1036
IPC | Easy IP 4.0-2nd ColorVu | Pro | DS-2CD2047G2-L(4mm)(C) |  | 311307398 | 4MP | Bullet | Fixed Lens | Kamera Typu Bullet 4 MP serii ColorVu zapewnia kolorowy obraz 24/7, posiada przetwornik obrazu: 1/1.8" Progressive Scan CMOS, Kolor: 0.0005 Lux @ (F1.0, AGC ON), Cz/B: 0 Lux dla światła białego; WDR 130 dB, ICR; Obiektyw: 2.8 mm, HFOV 112°, VFOV 61°, DFOV 134°; Zasięg światła białego 40m, dodatkowy oświetlacz światła, rozdzielczość 2688 × 1520; trzy strumienie; H.265/H.264/H.265+/H.264+; API: Open Network Video Interface (PROFILE S, PROFILE G, PROFILE T), ISAPI, SDK; obraz: BLC, HLC, 3D DNR, tryb korytarzowy; slot na kartę pamięci do 256 GB; Zdarzenia podstawowe i zdarzenia smart, przechwytywanie twarzy; ochrona perymetryczna; Temperatura pracy: -30 °C do 60 °C; Zasilanie: 12 VDC ± 25%, PoE: 802.3af, Class 3 ; Wymiary: 215.2 mm × 78.8 mm × 78.6 mm; Waga: 695 g, IP67 | 1139
IPC | Easy IP 4.0-2nd ColorVu | Pro | DS-2CD2047G2-L(2.8mm)(C) |  | 311314429 | 4MP | Bullet | Fixed Lens | Kamera typu bullet 4 MP ColorVu; Przetwornik obrazu: 1/1.8" Progressive Scan CMOS; Min. Oświetlenie: Kolor: 0.0005 Lux @ (F1.0, AGC ON), B/W: 0 Lux z światłem białym; WDR: 130 dB; Obiektyw: 2.8 mm, HFOV 112°, VFOV 61°, DFOV 134°; Zasięg światła białego 40m; Dodatkowe intelgientne oświetlenie; Max. Rozdzielczość: 2688 × 1520; Trzy strumienie; Kompresja dla głównego strumienia: H.265/H.264/H.265+/H.264+; API: Open Network Video Interface (PROFILE S, PROFILE G, PROFILE T), ISAPI, SDK; Wzmocnienie obrazu: BLC, HLC, 3D DNR; Tryb korytarzowy; Wbudowany slot na kartę pamięci do 256 GB; Zdarzenia podstawowe, zdarzenia SMART; przechwytywanie twarzy; Ochrona perymetryczna; Temperatura pracy: -30 °C do 60 °C; Zasilanie: 12 VDC ± 25% PoE: 802.3af, Class 3; Wymiary: 215.2 mm × 78.8 mm × 78.6 mm (8.5" × 3.1" × 3.1"); Waga: 695 g (1.5 lb.); Ochrona IP67; | 1139
IPC | Easy IP 4.0-2nd ColorVu | Pro | DS-2CD2047G2-LU(4mm)(C) |  | 311307391 | 4MP | Bullet | Fixed Lens | Kamera Typu Bullet 4 MP serii ColorVu zapewnia kolorowy obraz 24/7, posiada przetwornik obrazu: 1/1.8" Progressive Scan CMOS, Kolor: 0.0005 Lux @ (F1.0, AGC ON), Cz/B: 0 Lux dla światła białego; WDR 130 dB, ICR; Obiektyw: 4 mm, HFOV 95°, VFOV 51°, DFOV 115°; Zasięg światła białego 40m, dodatkowy oświetlacz światła, rozdzielczość 2688 × 1520; trzy strumienie; H.265/H.264/H.265+/H.264+; API: Open Network Video Interface (PROFILE S, PROFILE G, PROFILE T), ISAPI, SDK; obraz: BLC, HLC, 3D DNR, tryb korytarzowy; (Model z oznaczeniem –U: posiada wbudowany mikrofon); slot na kartę pamięci do 256 GB; Zdarzenia podstawowe i zdarzenia smart, przechwytywanie twarzy; ochrona perymetryczna; Temperatura pracy: -30 °C do 60 °C; Zasilanie: 12 VDC ± 25%, PoE: 802.3af, Class 3 ; Wymiary: 215.2 mm × 78.8 mm × 78.6 mm; Waga: 695 g, IP67 | 1184
IPC | Easy IP 4.0-2nd ColorVu | Pro | DS-2CD2047G2-LU(2.8mm)(C) |  | 311307392 | 4MP | Bullet | Fixed Lens | Kamera Typu Bullet 4 MP serii ColorVu zapewnia kolorowy obraz 24/7, posiada przetwornik obrazu: 1/1.8" Progressive Scan CMOS, Kolor: 0.0005 Lux @ (F1.0, AGC ON), Cz/B: 0 Lux dla światła białego; WDR 130 dB, ICR; Obiektyw: 2.8 mm, HFOV 112°, VFOV 61°, DFOV 134°; Zasięg światła białego 40m, dodatkowy oświetlacz światła, rozdzielczość 2688 × 1520; trzy strumienie; H.265/H.264/H.265+/H.264+; API: Open Network Video Interface (PROFILE S, PROFILE G, PROFILE T), ISAPI, SDK; obraz: BLC, HLC, 3D DNR, tryb korytarzowy; (Model z oznaczeniem –U: posiada wbudowany mikrofon); slot na kartę pamięci do 256 GB; Zdarzenia podstawowe i zdarzenia smart, przechwytywanie twarzy; ochrona perymetryczna; Temperatura pracy: -30 °C do 60 °C; Zasilanie: 12 VDC ± 25%, PoE: 802.3af, Class 3 ; Wymiary: 215.2 mm × 78.8 mm × 78.6 mm; Waga: 695 g, IP67 | 1184
IPC | Easy IP 4.0-2nd ColorVu | Pro | DS-2CD2047G2-LU/SL(2.8mm)(C) |  | 311315161 | 4MP | Bullet | Fixed Lens | Kamera typu Bullet ColorVu, 1/1.8" Progressive Scan CMOS, min. oświetlenie: Kolor: 0.0005 Lux @ (F1.0, AGC ON), 0 Lux dla światła białego, wolna migawka, WDR 130dB, Obiektyw: 2.8 mm, horizontal FOV 111.9°, vertical FOV 60.5°, diagonal FOV 133.6°; Dodatkowy oświetlacz smart, zasięg światła białego do 40m, Alarm wizualny; Rozdzielczość: 2688 × 1520; trzy strumienie; H.265/H.264/H.265+/H.264+; Pamięć masowa: NAS (NFS, SMB/CIFS), (ANR), MicroSD/SDHC/SDXC do (256 GB); Obraz: tryb korytarzowy, BLC, HLC, 3D DNR; Wbudowany mikrofon, wbudowany głośnik; Podstawowe zdarzenia: detekcja ruchu (klasyfikacja człowiek/pojazd), sabotaż, wyjątki, Zdarzenia smart: nagła zmiana sceny, Funkcje DeepLearning: Przechwytywanie twarzy, ochrona perymetryczna; Wymiary kamery: Ø74.4 mm × 179.2 mm; Waga 510g; Temp. Pracy -30 °C do 60 °C; Zasilanie 12 VDC ± 25% PoE: 802.3af, Class 3; IP67: | 1220
IPC | Easy IP 4.0-2nd ColorVu | Pro | DS-2CD2047G2-LU/SL(4mm)(C) |  | 311316424 | 4MP | Bullet | Fixed Lens | Kamera typu Bullet ColorVu, 1/1.8" Progressive Scan CMOS, min. oświetlenie: Kolor: 0.0005 Lux @ (F1.0, AGC ON), 0 Lux dla światła białego, wolna migawka, WDR 130dB, Obiektyw: 4 mm, horizontal FOV 95.2°, vertical FOV 50.6°, diagonal FOV 114.7°; Dodatkowy oświetlacz smart, zasięg światła białego do 40m, Alarm wizualny; Rozdzielczość: 2688 × 1520; trzy strumienie; H.265/H.264/H.265+/H.264+; Pamięć masowa: NAS (NFS, SMB/CIFS), (ANR), MicroSD/SDHC/SDXC do (256 GB); Obraz: tryb korytarzowy, BLC, HLC, 3D DNR; Wbudowany mikrofon, wbudowany głośnik; Podstawowe zdarzenia: detekcja ruchu (klasyfikacja człowiek/pojazd), sabotaż, wyjątki, Zdarzenia smart: nagła zmiana sceny, Funkcje DeepLearning: Przechwytywanie twarzy, ochrona perymetryczna; Wymiary kamery: Ø74.4 mm × 179.2 mm; Waga 510g; Temp. Pracy -30 °C do 60 °C; Zasilanie 12 VDC ± 25% PoE: 802.3af, Class 3; IP67: | 1220
IPC | Easy IP 4.0-2nd ColorVu | Pro | DS-2CD2327G2-LU(2.8mm)(C) |  | 311315160 |  |  |  | Kamera IP Hikvision typu Turret ColorVU z klasyfikacją obiektów: człowiek/pojazd, rozdzielczość 2MP (1920 × 1080/25kl.s), 1/2.8 " Progressive Scan CMOS, czułość: kolor: 0.0005 Lux @ (F1.0, AGC ON), Cz/B: 0 Lux dla światła; 120dB WDR, Obiektyw 2.8 mm, HFOV 107°, VFOV 56°, DFOV 127°; Zasięg światła białego do 30m; Trzy strumienie; Kompresja H.265/H.264/H.264+/H.265+; Przełączalne parametry obrazu BLC/3D DNR/HLC, tryb korytarzowy; wbudowany slot na kartę SD do 256G; Funkcje: Zdarzenia podstawowe: detekcja ruchu, sabotaż, wyjątki; zdarzenia smart: nagła zmiana sceny. Funkcje DeepLearning: przechwytywanie twarzy, ochrona perymetryczna; Wymiary: Ø138.3 mm × 115.4 mm; Waga: 770g, Temperatura pracy: -30 °C do 60 °C; Zasilanie: 12 VDC ± 25%, PoE: 802.3af, Class 3; IP67, Model z oznaczeniem -U: wbudowany mikrofon | 1109
IPC | Easy IP 4.0-2nd ColorVu | Pro | DS-2CD2327G2-L(4mm)(C) |  | 311315919 |  |  |  | Kamera IP Hikvision typu Turret ColorVU z klasyfikacją obiektów: człowiek/pojazd, rozdzielczość 2MP (1920 × 1080/25kl.s), 1/2.8 " Progressive Scan CMOS, czułość: kolor: 0.0005 Lux @ (F1.0, AGC ON), Cz/B: 0 Lux dla światła; 120dB WDR, Obiektyw 4 mm, HFOV 84°, VFOV 45°, DFOV 99°; Zasięg światła białego do 30m; Trzy strumienie; Kompresja H.265/H.264/H.264+/H.265+; Przełączalne parametry obrazu BLC/3D DNR/HLC, tryb korytarzowy; wbudowany slot na kartę SD do 256G; Funkcje: Zdarzenia podstawowe: detekcja ruchu, sabotaż, wyjątki; zdarzenia smart: nagła zmiana sceny. Funkcje DeepLearning: przechwytywanie twarzy, ochrona perymetryczna; Wymiary: Ø138.3 mm × 115.4 mm; Waga: 770g, Temperatura pracy: -30 °C do 60 °C; Zasilanie: 12 VDC ± 25%, PoE: 802.3af, Class 3; IP67 | 1074
IPC | Easy IP 4.0-2nd ColorVu | Pro | DS-2CD2327G2-L(2.8mm)(C) |  | 311315159 |  |  |  | Kamera IP Hikvision typu Turret ColorVU z klasyfikacją obiektów: człowiek/pojazd, rozdzielczość 2MP (1920 × 1080/25kl.s), 1/2.8 " Progressive Scan CMOS, czułość: kolor: 0.0005 Lux @ (F1.0, AGC ON), Cz/B: 0 Lux dla światła; 120dB WDR, Obiektyw 2.8 mm, HFOV 107°, VFOV 56°, DFOV 127°; Zasięg światła białego do 30m; Trzy strumienie; Kompresja H.265/H.264/H.264+/H.265+; Przełączalne parametry obrazu BLC/3D DNR/HLC, tryb korytarzowy; wbudowany slot na kartę SD do 256G; Funkcje: Zdarzenia podstawowe: detekcja ruchu, sabotaż, wyjątki; zdarzenia smart: nagła zmiana sceny. Funkcje DeepLearning: przechwytywanie twarzy, ochrona perymetryczna; Wymiary: Ø138.3 mm × 115.4 mm; Waga: 770g, Temperatura pracy: -30 °C do 60 °C; Zasilanie: 12 VDC ± 25%, PoE: 802.3af, Class 3; IP67 | 1074
IPC | Easy IP 4.0-2nd ColorVu | Pro | DS-2CD2347G2-LSU/SL(2.8mm)(C) |  | 311316092 | 4MP | Turret | Fixed Lens | Kamera typu Turret ColorVu, 1/1.8" Progressive Scan CMOS; Min. Oświetlenie: Kolor: 0.0005 Lux @ (F1.0, AGC ON), 0 Lux dla światła białego, wolna migawka 130 dB WDR; Obiektyw: 2.8 mm, HFOV 107°, VFOV 56°, DFOV 127°; Dodatkowy oświetlacz smart, zasięg światła białego do 30m, alarm wizualny; Max. Rozdzielczość 2688 × 1520, trzy strumienie; H.265/H.264/H.265+/H.264+; Pamięć masowa: NAS (NFS, SMB/CIFS), (ANR), slot na kartę MicroSD/SDHC/SDXC (256 GB) ; obraz: tryb korytarzowy, BLC, HLC, 3D DNR; Wbudowany mikrofon, wbudowany głośnik, 1/1 we./wyj audio, 1/1 we./wyj alarmowe; Zdarzenia podstawowe: detekcja ruchu (klasyfikacja człowiek/pojazd) sabotaż, wyjątki. Zdarzenia smart: nagła zmiana sceny;Funkcje DeepLeraning: Przechwytywanie twarzy, ochrona perymetryczna; Wymiary Ø138.3 mm × 115.4 mm; waga: 760g; Temp pracy: -30 °C do 60 °C; Zasilanie: 12 VDC ± 25%, PoE: 802.3af, Class 3; IP67: IEC 60529-2013 | 1350
IPC | Easy IP 4.0-2nd ColorVu | Pro | DS-2CD2347G2-LSU/SL(4mm)(C) |  | 311316093 | 4MP | Turret | Fixed Lens | Kamera typu Turret ColorVu, 1/1.8" Progressive Scan CMOS; Min. Oświetlenie: Kolor: 0.0005 Lux @ (F1.0, AGC ON), 0 Lux dla światła białego, wolna migawka 130 dB WDR; Obiektyw: 4 mm, horizontal FOV 95.2°, vertical FOV 50.6°, diagonal FOV 114.7°; Dodatkowy oświetlacz smart, zasięg światła białego do 30m, alarm wizualny; Max. Rozdzielczość 2688 × 1520, trzy strumienie; H.265/H.264/H.265+/H.264+; Pamięć masowa: NAS (NFS, SMB/CIFS), (ANR), slot na kartę MicroSD/SDHC/SDXC (256 GB) ; obraz: tryb korytarzowy, BLC, HLC, 3D DNR; Wbudowany mikrofon, wbudowany głośnik, 1/1 we./wyj audio, 1/1 we./wyj alarmowe; Zdarzenia podstawowe: detekcja ruchu (klasyfikacja człowiek/pojazd) sabotaż, wyjątki. Zdarzenia smart: nagła zmiana sceny;Funkcje DeepLeraning: Przechwytywanie twarzy, ochrona perymetryczna; Wymiary Ø138.3 mm × 115.4 mm; waga: 760g; Temp pracy: -30 °C do 60 °C; Zasilanie: 12 VDC ± 25%, PoE: 802.3af, Class 3; IP67: IEC 60529-2013 | 1350
IPC | Easy IP 4.0-2nd ColorVu | Pro | DS-2CD2347G2-LU(4mm)(C) |  | 311315185 | 4MP | Turret | Fixed Lens | Kamera Typu Turret 4 MP serii ColorVu zapewnia kolorowy obraz 24/7, posiada przetwornik obrazu: 1/1.8" Progressive Scan CMOS, Kolor: 0.0005 Lux @ (F1.0, AGC ON), Cz/B: 0 Lux dla światła białego; WDR 130 dB, ICR; Obiektyw: 4 mm, HFOV 95°, VFOV 51°, DFOV 115°; Zasięg światła białego 30m, dodatkowy oświetlacz światła, rozdzielczość 2688 × 1520; trzy strumienie; H.265/H.264/H.265+/H.264+; API: Open Network Video Interface (PROFILE S, PROFILE G, PROFILE T), ISAPI, SDK; obraz: BLC, HLC, 3D DNR, tryb korytarzowy; (Model z oznaczeniem –U: posiada wbudowany mikrofon); slot na kartę pamięci do 256 GB; Zdarzenia podstawowe i zdarzenia smart, przechwytywanie twarzy; ochrona perymetryczna; Temperatura pracy: -30 °C do 60 °C, Materiał: SUS304; Zasilanie: 12 VDC ± 25%, ochrona przed odwrotną polaryzacją, PoE: 802.3af, Class 3 ; Wymiary: Ø138.3 mm × 125.2 mm (Ø5.4" × 4.9"); Waga: 750 g, IP67 | 1307
IPC | Easy IP 4.0-2nd ColorVu | Pro | DS-2CD2347G2-LU(2.8mm)(C) |  | 311315187 | 4MP | Turret | Fixed Lens | Kamera Typu Turret 4 MP serii ColorVu zapewnia kolorowy obraz 24/7, posiada przetwornik obrazu: 1/1.8" Progressive Scan CMOS, Kolor: 0.0005 Lux @ (F1.0, AGC ON), Cz/B: 0 Lux dla światła białego; WDR 130 dB, ICR; Obiektyw: 2.8 mm, HFOV 112°, VFOV 61°, DFOV 134°; Zasięg światła białego 30m, dodatkowy oświetlacz światła, rozdzielczość 2688 × 1520; trzy strumienie; H.265/H.264/H.265+/H.264+; API: Open Network Video Interface (PROFILE S, PROFILE G, PROFILE T), ISAPI, SDK; obraz: BLC, HLC, 3D DNR, tryb korytarzowy; (Model z oznaczeniem –U: posiada wbudowany mikrofon); slot na kartę pamięci do 256 GB; Zdarzenia podstawowe i zdarzenia smart, przechwytywanie twarzy; ochrona perymetryczna; Temperatura pracy: -30 °C do 60 °C, Materiał: SUS304; Zasilanie: 12 VDC ± 25%, ochrona przed odwrotną polaryzacją, PoE: 802.3af, Class 3 ; Wymiary: Ø138.3 mm × 125.2 mm (Ø5.4" × 4.9"); Waga: 750 g, IP67 | 1307
IPC | Easy IP 4.0-2nd ColorVu | Pro | DS-2CD2347G2-LU(2.8mm)(C)(BLACK) |  | 311316463 | 4MP | Turret | Fixed Lens | Kamera IP Hikvision w czarnej obudowie typu turret. Acusense, ColorVu. Rozdzielczość 4MP(max. 2688×1520), Przetwornik 1/1.8" Progressive Scan CMOS, czułość 0.0005 Lux/F1.0, Obiektyw:2.8mm: kąt widzenia HFOV 112° x 61° VFOV x DFOV 134° Funkcje: WDR: 130dB, 3D DNR, HLC/BLC Trzy strumienie, kompresja: H.265+/H.265/H.264+/H.264/MJPEG Slot na kartę pamięci MicroSD/SDHC/SDXC max. 256 GB Podtstawowe zdarzenia: Detekcja ruchu, Sabotaż, Wyjątki Zdarzenia inteligentne: Przekroczenie linii, detekcja intruza, wejście w strefę, wyjście ze strefy Wykrywanie twarzy Zasilanie 12VDC lub PoE: 802.3af, Class 3 IP67, Materiał - metal Wymiary Ø138.3mm. x 125.2mm. Waga 750g. Wbudowany mikrofon; | 1307
IPC | Easy IP 4.0-2nd ColorVu | Pro | DS-2CD2347G2-L(4mm)(C) |  | 311315179 | 4MP | Turret | Fixed Lens | Kamera Typu Turret 4 MP serii ColorVu zapewnia kolorowy obraz 24/7, posiada przetwornik obrazu: 1/1.8" Progressive Scan CMOS, Kolor: 0.0005 Lux @ (F1.0, AGC ON), Cz/B: 0 Lux dla światła białego; WDR 130 dB, ICR; Obiektyw: 4 mm, HFOV 95°, VFOV 51°, DFOV 115°; Zasięg światła białego 30m, dodatkowy oświetlacz światła, rozdzielczość 2688 × 1520; trzy strumienie; H.265/H.264/H.265+/H.264+; API: Open Network Video Interface (PROFILE S, PROFILE G, PROFILE T), ISAPI, SDK; obraz: BLC, HLC, 3D DNR, tryb korytarzowy; slot na kartę pamięci do 256 GB; Zdarzenia podstawowe i zdarzenia smart, przechwytywanie twarzy; ochrona perymetryczna; Temperatura pracy: -30 °C do 60 °C, Materiał: SUS304; Zasilanie: 12 VDC ± 25%, ochrona przed odwrotną polaryzacją, PoE: 802.3af, Class 3 ; Wymiary: Ø138.3 mm × 125.2 mm (Ø5.4" × 4.9"); Waga: 750 g, IP67 | 1272
IPC | Easy IP 4.0-2nd ColorVu | Pro | DS-2CD2347G2-L(2.8mm)(C) |  | 311315181 | 4MP | Turret | Fixed Lens | Kamera Typu Turret 4 MP serii ColorVu zapewnia kolorowy obraz 24/7, posiada przetwornik obrazu: 1/1.8" Progressive Scan CMOS, Kolor: 0.0005 Lux @ (F1.0, AGC ON), Cz/B: 0 Lux dla światła białego; WDR 130 dB, ICR; Obiektyw: 2.8 mm, HFOV 112°, VFOV 61°, DFOV 134°; Zasięg światła białego 30m, dodatkowy oświetlacz światła, rozdzielczość 2688 × 1520; trzy strumienie; H.265/H.264/H.265+/H.264+; API: Open Network Video Interface (PROFILE S, PROFILE G, PROFILE T), ISAPI, SDK; obraz: BLC, HLC, 3D DNR, tryb korytarzowy; slot na kartę pamięci do 256 GB; Zdarzenia podstawowe i zdarzenia smart, przechwytywanie twarzy; ochrona perymetryczna; Temperatura pracy: -30 °C do 60 °C, Materiał: SUS304; Zasilanie: 12 VDC ± 25%, ochrona przed odwrotną polaryzacją, PoE: 802.3af, Class 3 ; Wymiary: Ø138.3 mm × 125.2 mm (Ø5.4" × 4.9"); Waga: 750 g, IP67 | 1272
IPC | Easy IP 4.0-2nd ColorVu | Pro | DS-2CD2387G2-L(2.8mm)(C) |  | 311317480 | 8MP | Turret | Fixed Lens | Kamera typy Turret ColorVu, przetwornik: 1/1.2″ Progressive Scan CMOS, rozdzielczość 3840 × 2160. Min. Oświetlenie: Kolor 0.0005 Lux @ (F1.0, AGC ON), Obiektyw: 2.8 mm, horizontal FOV 102°, vertical FOV 52°, diagonal FOV 124°; Dodatkowy oświetlacz światła białego, zasięg do 30m; trzy strumienie; H.265/H.264/H.264+/H.265+; Pamięć masowa: NAS (NFS, SMB/CIFS), (ANR); Obraz: WDR 130 dB, BLC, HLC, 3D DNR, tryb korytarzowy; Podstawowe zdarzenia, zdarzenia smart; Funkcje deeplearning (przechwytywanie twarzy); Zasilanie: 12 VDC, 0.46 A, max. 5.5 W, PoE: 802.3af, 36 V do 57 V, 0.18 A do 0.11 A, max. 6.5 W; Wymiary Ø138.3 mm × 120.1 mm; Waga 870g; temp.pracy -30 °C do 60 °C; IP67 (IEC 60529-2013) | 2020
IPC | Easy IP 4.0-2nd ColorVu | Pro | DS-2CD2387G2-LU(2.8mm)(C) |  | 311317482 | 8MP | Turret | Fixed Lens | Kamera typy Turret ColorVu, przetwornik: 1/1.2″ Progressive Scan CMOS, rozdzielczość 3840 × 2160. Min. Oświetlenie: Kolor 0.0005 Lux @ (F1.0, AGC ON), Obiektyw: 2.8 mm, horizontal FOV 102°, vertical FOV 52°, diagonal FOV 124°; Dodatkowy oświetlacz światła białego, zasięg do 30m; trzy strumienie; H.265/H.264/H.264+/H.265+; Pamięć masowa: NAS (NFS, SMB/CIFS), (ANR); Obraz: WDR 130 dB, BLC, HLC, 3D DNR, tryb korytarzowy; Podstawowe zdarzenia, zdarzenia smart; Funkcje deeplearning (przechwytywanie twarzy); Model z oznaczeniem –LU: Wbudowany mikrofon; Zasilanie: 12 VDC, 0.46 A, max. 5.5 W, PoE: 802.3af, 36 V do 57 V, 0.18 A do 0.11 A, max. 6.5 W; Wymiary Ø138.3 mm × 120.1 mm; Waga 870g; temp.pracy -30 °C do 60 °C; IP67 (IEC 60529-2013) | 2055
IPC | Easy IP 4.0-2nd ColorVu | Pro | DS-2CD2387G2-LU(2.8mm)(C)(BLACK) |  | 311318346 | 8MP | Turret | Fixed Lens | Kamera typu Turret ColorVu w obudowie w kolorze czarnym, przetwornik 1/1.2" Progressive Scan CMOS; rozdzielczość 3840 × 2160; Min. oświetlenie: Kolor 0.0005 Lux @ (F1.0, AGC ON); Obiektyw: 2.8 mm, horizontal FOV 102°, vertical FOV 52°, diagonal FOV 124°; Dodatkowy oświetlacz światła białego Zasięg do 30m; trzy strumienie: H.265/H.264/H.264+/H.265+; Pamięć masowa : NAS (NFS, SMB/CIFS), (ANR); obraz: BLC, HLC, 3D DNR, tryb korytarzowy, 130 dB WDR; model z oznaczeniem –LU: wbudowany mikrofon; slot na kartę pamięć do 256G; Zdarzenia podstawowe: detekcja ruchu (klasyfikacja człowiek/pojazd), sabotaż, wyjątki; Zdarzenia SMART; Funkcje deeplearning ( detekcja twarzy); Temp.pracy -30 °C do 60 °C; Zasilanie: 12 VDC, 0.46 A, max. 5.5 W PoE: 802.3af, 36 V do 57 V, 0.18 A do 0.11 A, max. 6.5 W; Wymiary: Ø138.3 mm × 120.1 mm; Waga: 870 g; IP67 (IEC 60529-2013) | 2055
IPC | Easy IP 4.0-2nd ColorVu | Pro | DS-2CD2647G2-LZS(3.6-9mm) (C) |  | 311314331 |  |  |  | Kamera IP Hikvision Acusense, ColorVu,w obudowie typu bullet, rozdzielczość 4 MP (2688 x 1520@30 kl/s), przetwornik: 1/1.8” Progressive Scan CMOS, czułość: Kolor: 0.0005 lux @(F1.0, AGC ON), 0 lux z podświetleniem, zasięg podświetlenia 60m, obiektyw: 3.6mm do 9mm/F1.0: HFOV 92.3° do 48°, VFOV 48.4° do 27°, DFOV: 112,2° do 55° , Kompresja: H.265+/H.265/H.264+/H.264/MJPEG, trzy strumienie, WDR: 130dB, 3D DNR, BLC, HLC, Stopień ochrony: IP67, ROI: 1 obszar, Tryb korytarzowy, Ochrona obwodowa: detekcja przekroczenia linii, detekcja intruza, wejście w strefę, wyjście ze strefy, Wyzwalanie alarmu: Detekcja ruchu, sabotaż, wyjątki, 3-osiowa regulacja położenia, przycisk reset, Wbudowany slot na kartę microSD do 256GB, ANR, Temperatura pracy: -30°C do +60°C, Wymiary: 327.9mm × 97.9mm x 90.9 mm, Waga: 1520g. Zasilanie 12VDC/PoE 802.3 at klas 4. | 3424
IPC | Easy IP 4.0-2nd ColorVu | Pro | DS-2CD2747G2-LZS(3.6-9mm) (C) |  | 311307362 |  |  |  | Kamera IP Hikvision Acusense, ColorVu,w obudowie kopułowej, rozdzielczość 4 MP (2688 x 1520@30 kl/s), przetwornik: 1/1.8” Progressive Scan CMOS, czułość: Kolor: 0.0005 lux @(F1.0, AGC ON), 0 lux z podświetleniem, zasięg podświetlenia 40m, obiektyw: 3.6mm do 9mm/F1.0: HFOV 92.3° do 48°, VFOV 48.4° do 27°, DFOV: 112,2° do 55° , Kompresja: H.265+/H.265/H.264+/H.264/MJPEG, trzy strumienie, WDR: 130dB, 3D DNR, BLC, HLC, Stopień ochrony: IP67, ROI: 1 obszar, Tryb korytarzowy, Ochrona obwodowa: detekcja przekroczenia linii, detekcja intruza, wejście w strefę, wyjście ze strefy, Wyzwalanie alarmu: Detekcja ruchu, sabotaż, wyjątki, 3-osiowa regulacja położenia, przycisk reset, Wbudowany slot na kartę microSD do 256GB, ANR, Temperatura pracy: -30°C do +60°C, Wymiary: 155mm × 152mm, Waga: 1520g. Zasilanie 12VDC/PoE 802.3 af klas 3. | 3424
IPC | Easy IP 4.0-2nd ColorVu | Pro | DS-2CD2T27G2-L(4mm)(C) |  | 311315725 |  |  |  | Kamera IP Hikvision typu Bullet ColorVU z klasyfikacją obiektów: człowiek/pojazd, rozdzielczość 2MP (1920 × 1080/25kl.s), 1/2.8 " Progressive Scan CMOS, czułość: kolor: 0.0005 Lux @ (F1.0, AGC ON), Cz/b: 0 Lux dla światła białego; 120dB WDR, Obiektyw 4 mm, HFOV 84°, VFOV 45°, DFOV 99°; Zasięg światła białego do 60m; Trzy strumienie; Kompresja H.265/H.264/H.264+/H.265+; Przełączalne parametry obrazu BLC/3D DNR/HLC, tryb korytarzowy; wbudowany slot na kartę SD do 256G; Funkcje: Zdarzenia podstawowe: detekcja ruchu, sabotaż, wyjątki; zdarzenia smart: nagła zmiana sceny. Funkcje DeepLearning: przechwytywanie twarzy, ochrona perymetryczna; Wymiary: Ø105 mm × 289.5 mm; Waga: 1090g, Temperatura pracy: -30 °C do 60 °C; Zasilanie: 12 VDC ± 25%, PoE: 802.3af; IP67; | 1307
IPC | Easy IP 4.0-2nd ColorVu | Pro | DS-2CD2T27G2-L(2.8mm)(C) |  | 311315724 |  |  |  | Kamera IP Hikvision typu Bullet ColorVU z klasyfikacją obiektów: człowiek/pojazd, rozdzielczość 2MP (1920 × 1080/25kl.s), 1/2.8 " Progressive Scan CMOS, czułość: kolor: 0.0005 Lux @ (F1.0, AGC ON), Cz/b: 0 Lux dla światła białego; 120dB WDR, Obiektyw 2.8 mm, HFOV 107°, VFOV 56°, DFOV 127°; Zasięg światła białego do 60m; Trzy strumienie; Kompresja H.265/H.264/H.264+/H.265+; Przełączalne parametry obrazu BLC/3D DNR/HLC, tryb korytarzowy; wbudowany slot na kartę SD do 256G; Funkcje: Zdarzenia podstawowe: detekcja ruchu, sabotaż, wyjątki; zdarzenia smart: nagła zmiana sceny. Funkcje DeepLearning: przechwytywanie twarzy, ochrona perymetryczna; Wymiary: Ø105 mm × 289.5 mm; Waga: 1090g, Temperatura pracy: -30 °C do 60 °C; Zasilanie: 12 VDC ± 25%, PoE: 802.3af; IP67; | 1307
IPC | Easy IP 4.0-2nd ColorVu | Pro | DS-2CD2T47G2-L(2.8mm)(C) |  | 311306593 | 4MP | Bullet | Fixed Lens | Kamera Typu Bullet 4 MP serii ColorVu zapewnia kolorowy obraz 24/7, posiada przetwornik obrazu: 1/1.8" Progressive Scan CMOS, Kolor: 0.0005 Lux @ (F1.0, AGC ON), Cz/B: 0 Lux dla światła białego; WDR 130 dB, ICR; Obiektyw: 2.8 mm, HFOV 112°, VFOV 61°, DFOV 134°; Zasięg światła białego 60m, dodatkowy oświetlacz światła, rozdzielczość 2688 × 1520; trzy strumienie; H.265/H.264/H.265+/H.264+; API: Open Network Video Interface (PROFILE S, PROFILE G, PROFILE T), ISAPI, SDK; obraz: BLC, HLC, 3D DNR, tryb korytarzowy; slot na kartę pamięci do 256 GB; Zdarzenia podstawowe i zdarzenia smart, przechwytywanie twarzy; ochrona perymetryczna; Temperatura pracy: -30 °C do 60 °C, Materiał: SUS304; Zasilanie: 12 VDC ± 25%, PoE: 802.3af, Class 3 ; Wymiary: Ø105 mm × 289.5 mm (Ø4.1″ × 11.4″); Waga: 1170 g, IP67 | 1504
IPC | Easy IP 4.0-2nd ColorVu | Pro | DS-2CD2T47G2-L(4mm)(C) |  | 311315162 | 4MP | Bullet | Fixed Lens | Kamera Typu Bullet 4 MP serii ColorVu zapewnia kolorowy obraz 24/7, posiada przetwornik obrazu: 1/1.8" Progressive Scan CMOS, Kolor: 0.0005 Lux @ (F1.0, AGC ON), Cz/B: 0 Lux dla światła białego; WDR 130 dB, ICR; Obiektyw: 4 mm, HFOV 95°, VFOV 51°, DFOV 115°; Zasięg światła białego 60m, dodatkowy oświetlacz światła, rozdzielczość 2688 × 1520; trzy strumienie; H.265/H.264/H.265+/H.264+; API: Open Network Video Interface (PROFILE S, PROFILE G, PROFILE T), ISAPI, SDK; obraz: BLC, HLC, 3D DNR, tryb korytarzowy; slot na kartę pamięci do 256 GB; Zdarzenia podstawowe i zdarzenia smart, przechwytywanie twarzy; ochrona perymetryczna; Temperatura pracy: -30 °C do 60 °C, Materiał: SUS304; Zasilanie: 12 VDC ± 25%, PoE: 802.3af, Class 3 ; Wymiary: Ø105 mm × 289.5 mm (Ø4.1″ × 11.4″); Waga: 1170 g, IP67 | 1504
IPC | Easy IP 4.0-2nd ColorVu | Pro | DS-2CD2T47G2-LSU/SL(2.8mm)(C) |  | 311316084 | 4MP | Bullet | Fixed Lens | Kamera typu Bullet ColorVu, 1/1.8" Progressive Scan CMOS; Min. Oświetlenie: Kolor: 0.0005 Lux @ (F1.0, AGC ON), 0 Lux dla światła białego, wolna migawka 130 dB WDR; Obiektyw: 2.8 mm, horizontal FOV 111.9°, vertical FOV 60.5°, diagonal FOV 133.6°; Dodatkowy oświetlacz smart, zasięg światła białego do 60m, alarm wizualny; Max. Rozdzielczość 2688 × 1520, trzy strumienie; H.265/H.264/H.265+/H.264+; Pamięć masowa: NAS (NFS, SMB/CIFS), (ANR), slot na kartę MicroSD/SDHC/SDXC (256 GB) ; obraz: tryb korytarzowy, BLC, HLC, 3D DNR; Wbudowany mikrofon, wbudowany głośnik, 1/1 we./wyj audio, 1/1 we./wyj alarmowe; Zdarzenia podstawowe: detekcja ruchu (klasyfikacja człowiek/pojazd) sabotaż, wyjątki. Zdarzenia smart: nagła zmiana sceny; Funkcje DeepLeraning: Przechwytywanie twarzy, ochrona perymetryczna; Wymiary 289.5 mm × Ø105 mm waga: 1165g; Temp pracy: -30 °C do 60 °C; Zasilanie: 12 VDC ± 25%, PoE: 802.3af, ochrona przed odwrotną polaryzacją Class 3; IP67: IEC 60529-2013 | 1586
IPC | Easy IP 4.0-2nd ColorVu | Pro | DS-2CD2T47G2-LSU/SL(4mm)(C) |  | 311316085 | 4MP | Bullet | Fixed Lens | Kamera typu Bullet ColorVu, 1/1.8" Progressive Scan CMOS; Min. Oświetlenie: Kolor: 0.0005 Lux @ (F1.0, AGC ON), 0 Lux dla światła białego, wolna migawka 130 dB WDR; Obiektyw: 4 mm, horizontal FOV 95.2°, vertical FOV 50.6°, diagonal FOV 114.7°; Dodatkowy oświetlacz smart, zasięg światła białego do 60m, alarm wizualny; Max. Rozdzielczość 2688 × 1520, trzy strumienie; H.265/H.264/H.265+/H.264+; Pamięć masowa: NAS (NFS, SMB/CIFS), (ANR), slot na kartę MicroSD/SDHC/SDXC (256 GB) ; obraz: tryb korytarzowy, BLC, HLC, 3D DNR; Wbudowany mikrofon, wbudowany głośnik, 1/1 we./wyj audio, 1/1 we./wyj alarmowe; Zdarzenia podstawowe: detekcja ruchu (klasyfikacja człowiek/pojazd) sabotaż, wyjątki. Zdarzenia smart: nagła zmiana sceny; Funkcje DeepLeraning: Przechwytywanie twarzy, ochrona perymetryczna; Wymiary 289.5 mm × Ø105 mm waga: 1165g; Temp pracy: -30 °C do 60 °C; Zasilanie: 12 VDC ± 25%, PoE: 802.3af, ochrona przed odwrotną polaryzacją Class 3; IP67: IEC 60529-2013 | 1586
IPC | Easy IP 4.0-2nd ColorVu | Pro | DS-2CD2127G2(2.8mm)(C) |  | 311315610 |  |  |  | Kamera IP Hikvision kopułowa ColorVU z klasyfikacją obiektów: człowiek/pojazd, rozdzielczość 2MP (1920 × 1080/25kl.s), 1/2.8 " Progressive Scan CMOS, czułość: kolor: 0.0005 Lux @ (F1.0, AGC ON); 120dB WDR, Obiektyw 2.8 mm, HFOV 107°, VFOV 56°, DFOV 127°; Trzy strumienie; Kompresja H.265/H.264/H.264+/H.265+; Przełączalne parametry obrazu BLC/3D DNR/HLC, tryb korytarzowy; wbudowany slot na kartę SD do 256G; Funkcje: Zdarzenia podstawowe: detekcja ruchu, sabotaż, wyjątki; zdarzenia smart: nagła zmiana sceny. Funkcje DeepLearning: przechwytywanie twarzy, ochrona perymetryczna; Wymiary: Ø121.4 × 100.1 mm; Waga: 560g, Temperatura pracy: -30 °C do 60 °C; Zasilanie: 12 VDC ± 25%, PoE: 802.3af, Class 3; IP67,IK10; | 979
IPC | Easy IP 4.0-2nd ColorVu | Pro | DS-2CD2127G2(4mm)(C) |  | 311315612 |  |  |  | Kamera IP Hikvision kopułowa ColorVU z klasyfikacją obiektów: człowiek/pojazd, rozdzielczość 2MP (1920 × 1080/25kl.s), 1/2.8 " Progressive Scan CMOS, czułość: kolor: 0.0005 Lux @ (F1.0, AGC ON); 120dB WDR, Obiektyw 4 mm, HFOV 84°, VFOV 45°, DFOV 99°; Trzy strumienie; Kompresja H.265/H.264/H.264+/H.265+; Przełączalne parametry obrazu BLC/3D DNR/HLC, tryb korytarzowy; wbudowany slot na kartę SD do 256G; Funkcje: Zdarzenia podstawowe: detekcja ruchu, sabotaż, wyjątki; zdarzenia smart: nagła zmiana sceny. Funkcje DeepLearning: przechwytywanie twarzy, ochrona perymetryczna; Wymiary: Ø121.4 × 100.1 mm; Waga: 560g, Temperatura pracy: -30 °C do 60 °C; Zasilanie: 12 VDC ± 25%, PoE: 802.3af, Class 3; IP67,IK10; | 979
IPC | Easy IP 4.0-2nd ColorVu | Pro | DS-2CD2127G2-SU(2.8mm)(C) |  | 311315614 |  |  |  | Kamera IP Hikvision kopułowa ColorVU z klasyfikacją obiektów: człowiek/pojazd, rozdzielczość 2MP (1920 × 1080/25kl.s), 1/2.8 " Progressive Scan CMOS, czułość: kolor: 0.0005 Lux @ (F1.0, AGC ON); 120dB WDR, Obiektyw 2.8 mm, HFOV 107°, VFOV 56°, DFOV 127°; Trzy strumienie; Kompresja H.265/H.264/H.264+/H.265+; Przełączalne parametry obrazu BLC/3D DNR/HLC, tryb korytarzowy; wbudowany slot na kartę SD do 256G; Funkcje: Zdarzenia podstawowe: detekcja ruchu, sabotaż, wyjątki; zdarzenia smart: nagła zmiana sceny. Funkcje DeepLearning: przechwytywanie twarzy, ochrona perymetryczna; Wymiary: Ø121.4 × 100.1 mm; Waga: 560g, Temperatura pracy: -30 °C do 60 °C; Zasilanie: 12 VDC ± 25%, PoE: 802.3af, Class 3; IP67,IK10; Model z oznaczeniem -SU: wbudowany mikrofon; 1/1 wejście/wyjście audio, 1/1 wejście/ wyjście alarmowe | 1029
IPC | Easy IP 4.0-2nd ColorVu | Pro | DS-2CD2147G2(2.8mm)(C) |  | 311314618 | 4MP | Dome | Fixed Lens | Kamera IP Hikvision kopułkowa. Acusense, ColorVu. Rozdzielczość 4MP(max. 2688×1520), Przetwornik 1/1.8" Progressive Scan CMOS, czułość 0.0005 Lux/F1.0, Obiektyw:2.8mm: kąt widzenia HFOV 112° x VFOV 61° x DFOV 134° Funkcje: WDR: 130dB, 3D DNR, HLC/BLC Trzy strumienie, kompresja: H.265+/H.265/H.264+/H.264/MJPEG Slot na kartę pamięci MicroSD/SDHC/SDXC max. 256 GB Zasilanie 12VDC lub PoE: 802.3af, Class 3 IP67, Materiał - metal Wymiary Ø121.4mm. x 100.1mm. Waga 580g. *SU - Wbudowany mikrofon, 1x wyjście alarmowe, 1x wejście alarmowe | 1273
IPC | Easy IP 4.0-2nd ColorVu | Pro | DS-2CD2147G2(4mm)(C) |  | 311315075 | 4MP | Dome | Fixed Lens | Kamera IP Hikvision kopułkowa. Acusense, ColorVu. Rozdzielczość 4MP(max. 2688×1520), Przetwornik 1/1.8" Progressive Scan CMOS, czułość 0.0005 Lux/F1.0, Obiektyw:4mm: kąt widzenia HFOV 95° x VFOV 51° x DFOV 115° Funkcje: WDR: 130dB, 3D DNR, HLC/BLC Trzy strumienie, kompresja: H.265+/H.265/H.264+/H.264/MJPEG Slot na kartę pamięci MicroSD/SDHC/SDXC max. 256 GB Zasilanie 12VDC lub PoE: 802.3af, Class 3 IP67, Materiał - metal Wymiary Ø121.4mm. x 100.1mm. Waga 580g. *SU - Wbudowany mikrofon, 1x wyjście alarmowe, 1x wejście alarmowe | 1273
IPC | Easy IP 4.0-2nd ColorVu | Pro | DS-2CD2147G2-SU(2.8mm)(C) |  | 311315077 | 4MP | Dome | Fixed Lens | Kamera IP Hikvision kopułkowa. Acusense, ColorVu. Rozdzielczość 4MP(max. 2688×1520), Przetwornik 1/1.8" Progressive Scan CMOS, czułość 0.0005 Lux/F1.0, Obiektyw:2.8mm: kąt widzenia HFOV 112° x 61° VFOV x DFOV 134° Funkcje: WDR: 130dB, 3D DNR, HLC/BLC Trzy strumienie, kompresja: H.265+/H.265/H.264+/H.264/MJPEG Slot na kartę pamięci MicroSD/SDHC/SDXC max. 256 GB Zasilanie 12VDC lub PoE: 802.3af, Class 3 IP67, Materiał - metal Wymiary Ø121.4mm. x 100.1mm. Waga 580g. *SU - Wbudowany mikrofon, 1x wyjście alarmowe, 1x wejście alarmowe | 1339
IPC | Easy IP 4.0-2nd ColorVu | Pro | DS-2CD2147G2-SU(2.8mm)(C)(BLACK) |  | 311316462 | 4MP | Dome | Fixed Lens | Kamera IP Hikvision w czarnej obudowie kopułowej. Acusense, ColorVu. Rozdzielczość 4MP(max. 2688×1520), Przetwornik 1/1.8" Progressive Scan CMOS, czułość 0.0005 Lux/F1.0, Obiektyw:2.8mm: kąt widzenia HFOV 112° x 61° VFOV x DFOV 134° Funkcje: WDR: 130dB, 3D DNR, HLC/BLC Trzy strumienie, kompresja: H.265+/H.265/H.264+/H.264/MJPEG Slot na kartę pamięci MicroSD/SDHC/SDXC max. 256 GB Podtstawowe zdarzenia: Detekcja ruchu, Sabotaż, Wyjątki Zdarzenia inteligentne: Przekroczenie linii, detekcja intruza, wejście w strefę, wyjście ze strefy Wykrywanie twarzy Zasilanie 12VDC lub PoE: 802.3af, Class 3 IP67, Materiał - metal Wymiary Ø121.4mm. x 100.1mm. Waga 580g. *SU - Wbudowany mikrofon; 1x wyjście audio, 1x wejście audio, 1x wyjście alarmowe, 1x wejście alarmowe; | 1339
IPC | Easy IP 4.0-2nd ColorVu | Pro | DS-2CD2147G2-SU(4mm)(C) |  | 311315081 | 4MP | Dome | Fixed Lens | Kamera IP Hikvision kopułkowa. Acusense, ColorVu. Rozdzielczość 4MP(max. 2688×1520), Przetwornik 1/1.8" Progressive Scan CMOS, czułość 0.0005 Lux/F1.0, Obiektyw:4mm: kąt widzenia HFOV 95° x VFOV 51° x DFOV 115° Funkcje: WDR: 130dB, 3D DNR, HLC/BLC Trzy strumienie, kompresja: H.265+/H.265/H.264+/H.264/MJPEG Slot na kartę pamięci MicroSD/SDHC/SDXC max. 256 GB Zasilanie 12VDC lub PoE: 802.3af, Class 3 IP67, Materiał - metal Wymiary Ø121.4mm. x 100.1mm. Waga 580g. *SU - Wbudowany mikrofon, 1x wyjście alarmowe, 1x wejście alarmowe | 1339
IPC | Easy IP 4.0-2nd ColorVu | Pro | DS-2CD2527G2-LS(2.8mm)(C) |  | 311316906 | 2MP | Dome | Fixed Lens | Kamera mini kopułowa ColorVu, przetwornik 1/2.8" Progressive Scan CMOS; rozdzielczość 1920 × 1080; Min. oświetlenie: Kolor 0.0005 Lux @ (F1.0, AGC ON), 0 Lux dla światła białego; Obiektyw: 2.8 mm, horizontal FOV 105°, vertical FOV 57°, diagonal FOV 125°; Dodatkowy oświetlacz światła białego Zasięg do 30m; trzy strumienie: H.265/H.264/H.265+/H.264+; pamięć masowa : NAS (NFS, SMB/CIFS), (ANR); obraz: BLC, HLC, 3D DNR, tryb korytarzowy, 120 dB WDR; model z oznaczeniem –LS: 1/1 we/wyj alarmowe; 1/1 we/wyj audio; wbudowany mikrofon; slot na kartę pamięć do 256G; Zdarzenia podstawowe: detekcja ruchu (klasyfikacja człowiek/pojazd), sabotaż, wyjątki; Nagła zmiana sceny; Funkcje deeplearning ( detekcja twarzy, ochrona perymetryczna); Temp.pracy -30 °C do 60 °C; Zasilanie: 12 VDC ± 25%, Ø5.5 mm coaxial power plug, ochrona przed odwrotną polaryzają, 0.54 A, max. 6.5 W, PoE: 802.3af, Class 3, 36 V do 57 V, 0.22 A do 0.14 A, max. 8 W Wymiary: Ø110 mm × 57.4 mm; Waga: 375 g; IP67 (IEC 60529-2013), IK8 (IEC 62262:2002) | 1336
IPC | Easy IP 4.0-2nd ColorVu | Pro | DS-2CD2547G2-LS(2.8mm)(C) |  | 311317240 | 4MP | Dome | Fixed Lens | Kamera mini kopułowa ColorVu, przetwornik 1/1.8" Progressive Scan CMOS; rozdzielczość 2688 × 1520; Min. oświetlenie: Kolor 0.0005 Lux @ (F1.0, AGC ON), 0 Lux dla światła białego; Obiektyw: 2.8 mm, horizontal FOV 112°, vertical FOV 61°, diagonal FOV 134°; Dodatkowy oświetlacz światła białego Zasięg do 30m; trzy strumienie: H.265/H.264/H.265+/H.264+; pamięć masowa : NAS (NFS, SMB/CIFS), (ANR); obraz: BLC, HLC, 3D DNR, tryb korytarzowy, 120 dB WDR; model z oznaczeniem –LS: 1/1 we/wyj alarmowe; 1/1 we/wyj audio; wbudowany mikrofon; slot na kartę pamięć do 256G; Zdarzenia podstawowe: detekcja ruchu (klasyfikacja człowiek/pojazd), sabotaż, wyjątki; Nagła zmiana sceny; Funkcje deeplearning ( detekcja twarzy, ochrona perymetryczna); Temp.pracy -30 °C do 60 °C; Zasilanie: 12 VDC ± 25%, Ø5.5 mm coaxial power plug, ochrona przed odwrotną polaryzacją, 0.54 A, max. 6.5 W, PoE: 802.3af, Class 3, 36 V do 57 V, 0.22 A do 0.14 A, max. 8 W ; Wymiary: Ø113.6 mm × 72.6 mm; Waga: 400 g; IP67 (IEC 60529-2013), IK8 (IEC 62262:2002) | 1562
IPC | Easy IP 4.0-2nd ColorVu | Pro | DS-2CD2547G2-LS(2.8mm)(C)(BLACK) |  | 311318439 | 4MP | Dome | Fixed Lens | Kamera mini kopułowa ColorVu, w obdowie w kolorze czarnym, przetwornik 1/1.8" Progressive Scan CMOS; rozdzielczość 2688 × 1520; Min. oświetlenie: Kolor 0.0005 Lux @ (F1.0, AGC ON), 0 Lux dla światła białego; Obiektyw: 2.8 mm, horizontal FOV 112°, vertical FOV 61°, diagonal FOV 134°; Dodatkowy oświetlacz światła białego Zasięg do 30m; trzy strumienie: H.265/H.264/H.265+/H.264+; pamięć masowa : NAS (NFS, SMB/CIFS), (ANR); obraz: BLC, HLC, 3D DNR, tryb korytarzowy, 120 dB WDR; model z oznaczeniem –LS: 1/1 we/wyj alarmowe; 1/1 we/wyj audio; wbudowany mikrofon; slot na kartę pamięć do 256G; Zdarzenia podstawowe: detekcja ruchu (klasyfikacja człowiek/pojazd), sabotaż, wyjątki; Nagła zmiana sceny; Funkcje deeplearning ( detekcja twarzy, ochrona perymetryczna); Temp.pracy -30 °C do 60 °C; Zasilanie: 12 VDC ± 25%, Ø5.5 mm coaxial power plug, ochrona przed odwrotną polaryzacją, 0.54 A, max. 6.5 W, PoE: 802.3af, Class 3, 36 V do 57 V, 0.22 A do 0.14 A, max. 8 W ; Wymiary: Ø113.6 mm × 72.6 mm; Waga: 400 g; IP67 (IEC 60529-2013), IK8 (IEC 62262:2002) | 1598
PTZ | Acusense PTZ | Pro | DS-2DE4215IW-DE(S5) |  | 301316581 | 2MP |  | 10-20X | Kamera PTZ 2 MP 15 × IR, posiada przetwornik obrazu 1/2.8" Progressive Scan CMOS, generuje obraz w rozdzielczości 1920X1080 @30fps; posiada technologią powered by DarkFighter; zaimplementowany algorytm DeepLearning pozwala na klasyfikację alarmów człowiek / pojazd; WDR, HLC, BLC, 3D DNR, Defog, obszar ekspozycji, obszar ostrości; przechwytywanie twarzy ( przechwytywanie do 5 twarzy jednocześnie); Min. Oświetlenie: Kolor: 0.005 Lux @ (F1.6, AGC ON); Cz/B: 0.001 Lux @ (F1.6, AGC ON), 0 Lux dla IR; ICR, wolna migawka, 16x cyfrowy zoom, 15 x optyczny zoom; do 24 mask prywatności; Ogniskowa: 5 mm do 75 mm; Kąt widzenia: HFOV 53.8° do 4° (wide-tele), VFOV: 31.9° do 2.3° (wide-tele), DFOV: 60.4° do 4.6° (wide-tele); Trzy strumienie; Funkcje SMART: przechwytywanie twarzy, podstawowe zdarzenia, zdarzenia smart, nagrywanie typu smart; Pamięć masowa: NAS (NFS, SMB/ CIFS), ANR; 1/1 wejście/wyjścia alarmowe; 1/1 wejście/wyjście audio; zasięg IR 100M; zasilanie: 12 VDC, PoE (802.3at); temperatura pracy: -30°C do 65°C; materiał: ADC 12, PC, PC+10% GF; wymiary: Φ 164.5 mm × 290 mm; waga w przybliżeniu 2 kg, IP66 | 2469
PTZ | IP PTZ Outdoor | Pro-Eco | DS-2DE4215IW-DE(S6) |  | 327000144 | 2MP | Powered by Darkfighter | 10-20X | Kamera PTZ 2MP, 1/2.8" progressive scan CMOS, powered-by-DarkFighter, Kolor: 0.005 Lux @ (F1.6, AGC ON); CZ/B 0.001 Lux @ (F1.6, AGC ON), 0 Lux dla IR; 120 dB WDR, HLC, BLC, 3D DNR, Defog, obszar ekspozycji, obszar ostrości; 16x cyfrowy zoom, 15x optyczny zoom; ogniskowa; od 5 mm do 75 mm; HFOV 53.8° do 4° (wide-tele), VFOV: 31.9° do 2.3° (wide-tele), DFOV: 60.4° do 4.6° (wide-tele); 300 presetów, 8 patroli 4 trasy; Rozdzielczość: 1920 × 1080, trzy strumienie; H.265, H.264, MJPEG; Funkcje: podstawowe zdarzenia, zdarzenia smart, nagrywanie smart.; Sieć: NAS (NFS, SMB/ CIFS), ANR; Interfejs: 1/1 wej./wyj alarmowe; 1/1 wej./wyj audio; Zasięg IR 100m; Zasilanie: 12 VDC, PoE (802.3at) Temperatura pracy: -30°C do 65°C, reset, materiał: ADC 12, PC; Wymiary: Φ 164.5 mm × 290 mm waga 2kg; IP66 | 2315
PTZ | Acusense PTZ | Pro | DS-2DE4225IW-DE(S5) |  | 301316582 | 2MP |  | 21-30X | Kamera PTZ 2 MP 25 × IR, posiada przetwornik obrazu 1/2.8" Progressive Scan CMOS, generuje obraz w rozdzielczości 1920X1080 @30fps; posiada technologią powered by DarkFighter; zaimplementowany algorytm DeepLearning pozwala na klasyfikację alarmów człowiek / pojazd; WDR, HLC, BLC, 3D DNR, Defog, obszar ekspozycji, obszar ostrości; przechwytywanie twarzy ( przechwytywanie do 5 twarzy jednocześnie); Min. Oświetlenie: Kolor: 0.005 Lux @ (F1.6, AGC ON); Cz/B: 0.001 Lux @ (F1.6, AGC ON), 0 Lux dla IR; ICR, wolna migawka, 16x cyfrowy zoom, 25 x optyczny zoom; do 24 mask prywatności; Ogniskowa: 4.8 mm do 120 mm; Kąt widzenia: HFOV 57.6° do 2.5° (wide-tele), VFOV: 34.4° do 1.4° (wide-tele), DFOV: 64.5° do 2.9° (wide-tele)Trzy strumienie; Funkcje SMART: przechwytywanie twarzy, podstawowe zdarzenia, zdarzenia smart, nagrywanie typu smart; Pamięć masowa: NAS (NFS, SMB/ CIFS), ANR; 1/1 wejście/wyjścia alarmowe; 1/1 wejście/wyjście audio; zasięg IR 100M; zasilanie: 12 VDC, PoE (802.3at); temperatura pracy: -30°C do 65°C; materiał: ADC 12, PC, PC+10% GF; wymiary: Φ 164.5 mm × 290 mm; waga w przybliżeniu 2 kg, IP66 | 3090
PTZ | IP PTZ Outdoor | Pro-Eco | DS-2DE4225IW-DE(S6) |  | 327000146 | 2MP | Powered by Darkfighter | 21-30X | Kamera PTZ 2MP, 1/2.8" progressive scan CMOS, powered-by-DarkFighter, Kolor: 0.005 Lux @ (F1.6, AGC ON); CZ/B 0.001 Lux @ (F1.6, AGC ON), 0 Lux dla IR; 120 dB WDR, HLC, BLC, 3D DNR, Defog, obszar ekspozycji, obszar ostrości; 16x cyfrowy zoom, 25x optyczny zoom; ogniskowa; 4.8 mm do 120 mm; HFOV 57.6° do 2.5° (wide-tele), VFOV: 34.4° do 1.4° (wide-tele), DFOV: 64.5° do 2.9° (wide-tele); 300 presetów, 8 patroli 4 trasy; Rozdzielczość: 1920 × 1080, trzy strumienie; H.265, H.264, MJPEG; Funkcje: podstawowe zdarzenia, zdarzenia smart, nagrywanie smart.; Sieć: NAS (NFS, SMB/ CIFS), ANR; Interfejs: 1/1 wej./wyj alarmowe; 1/1 wej./wyj audio; Zasięg IR 100m; Zasilanie: 12 VDC, PoE (802.3at) Temperatura pracy: -30°C do 65°C, reset, materiał: ADC 12, PC, PC+10% GF; Wymiary: Φ 164.5 mm × 290 mm waga 2kg; IP66 | 2938
PTZ | Acusense PTZ | Pro | DS-2DE4415IW-DE(S5) |  | 301316584 | 4MP |  | 10-20X | Kamera PTZ 4 MP 15 × IR, posiada przetwornik obrazu 1/2.8" Progressive Scan CMOS, generuje obraz w rozdzielczości 2560 × 1440 @30fps; posiada technologią powered by DarkFighter; zaimplementowany algorytm DeepLearning pozwala na klasyfikację alarmów człowiek / pojazd; WDR, HLC, BLC, 3D DNR, Defog, obszar ekspozycji, obszar ostrości; przechwytywanie twarzy ( przechwytywanie do 5 twarzy jednocześnie); Min. Oświetlenie: Kolor: 0.005 Lux @ (F1.6, AGC ON); Cz/B: 0.001 Lux @ (F1.6, AGC ON), 0 Lux dla IR; ICR, wolna migawka, 16x cyfrowy zoom, 15 x optyczny zoom; do 24 mask prywatności; Ogniskowa: 5 mm do 75 mm; Kąt widzenia: HFOV 55° do 4° (wide-tele), VFOV: 33° do 2.2° (wide-tele), DFOV: 61.5° do 4.6° (wide-tele); Trzy strumienie; Funkcje SMART: przechwytywanie twarzy, podstawowe zdarzenia, zdarzenia smart, nagrywanie typu smart; Pamięć masowa: NAS (NFS, SMB/ CIFS), ANR; 1/1 wejście/wyjścia alarmowe; 1/1 wejście/wyjście audio; zasieg IR 100M; zasilanie: 12 VDC, PoE (802.3at); temperatura pracy: -30°C do 65°C; materiał: ADC 12, PC, PC+10% GF; wymiary: Φ 164.5 mm × 290 mm; waga w przybliżeniu 2 kg, IP66 | 3090
PTZ | Acusense PTZ | Pro | DS-2DE4415IW-DE(T5) |  | 327000239 | 4MP | Powered by Darkfighter | 10-20X | Kamera PTZ AcuSense, technologia powered-by-DarkFighter, 1/2.8" progressive scan CMOS; Min. Oświetlenie: Kolor 0.005Lux @ (F1.6, AGC ON); Cz/B: 0.001Lux @ (F1.6, AGC ON), 0 Lux dla IR, wolna migawka, ICR, Zoom: 15x optyczny, 16x cyfrowy; Ogniskowa: 5 mm do 75 mm, HFOV 55° do 4° (wide-tele), VFOV: 33° do 2.2° (wide-tele), DFOV: 61.5° do 4.6° (wide-tele); Zasięg IR do 100m; trzy strumienie; H.265+/H.265/H.264+/H.264; rozdzielczość 2560 × 1440; Pamięć masowa: NAS (NFS, SMB/CIFS), ANR; obraz: BLC, HLC, 3D DNR, WDR 120 dB, cyfrowy Defog, EIS, obszar ekspozycji, obszar ostrości; 24 programowalne maski prywatności; Wbudowany slot na kartę microSD/SDHC/SDXC do 256 GB; 1/1 we/wy alarmowe, 1/1 we/wyj audio; Zdarzenia podstawowe, zdarzenia smart, funkcje deeplearning (przechwytywanie twarzy, ochrona perymetryczna); zasilanie: 12 VDC, max. 18 W, w tym max. 1.6 W dla grzałki i 9 W dla IR; PoE (802.3at); temp.pracy -30 °C do 65 °C; Wymiary: Ø 164.5 mm × 290 mm; Waga ok 2kg; IP66 (IEC 60529-2013), | 3100
PTZ | IP PTZ Outdoor | Pro-Eco | DS-2DE4415IW-DE(S6) |  | 327000148 | 4MP | Powered by Darkfighter | 10-20X | Kamera PTZ 4MP, 1/2.8" progressive scan CMOS, powered-by-DarkFighter, Kolor: 0.005 Lux @ (F1.6, AGC ON); CZ/B 0.001 Lux @ (F1.6, AGC ON), 0 Lux dla IR; 120 dB WDR, HLC, BLC, 3D DNR, Defog, obszar ekspozycji, obszar ostrości; 16x cyfrowy zoom, 15x optyczny zoom; ogniskowa; 4.8 mm do 72 mm; HFOV 55° do 3.6° (wide-tele), VFOV: 33° do 2.1° (wide-tele), DFOV: 61.5° do 4.4° (wide-tele); 300 presetów, 8 patroli 4 trasy; Rozdzielczość: 2560 × 1440, trzy strumienie; H.265, H.264, MJPEG; Funkcje: podstawowe zdarzenia, zdarzenia smart, nagrywanie smart.; Sieć: NAS (NFS, SMB/ CIFS), ANR; Interfejs: 1/1 wej./wyj alarmowe; 1/1 wej./wyj audio; Zasięg IR 100m; Zasilanie: 12 VDC, PoE (802.3at) Temperatura pracy: -30°C do 65°C, reset, materiał: ADC 12, PC, PC+10% GF; Wymiary: Φ 164.5 mm × 290 mm waga 2kg; IP66 | 2938
PTZ | Acusense PTZ | Pro | DS-2DE4425IW-DE(S5) |  | 301316585 | 4MP |  | 21-30X | Kamera PTZ 4 MP 25 × IR, posiada przetwornik obrazu 1/2.8" Progressive Scan CMOS, generuje obraz w rozdzielczości 2560 × 1440 @30fps; posiada technologią powered by DarkFighter; zaimplementowany algorytm DeepLearning pozwala na klasyfikację alarmów człowiek / pojazd; WDR, HLC, BLC, 3D DNR, Defog, obszar ekspozycji, obszar ostrości; przechwytywanie twarzy ( przechwytywanie do 5 twarzy jednocześnie); Min. Oświetlenie: Kolor: 0.005 Lux @ (F1.6, AGC ON); Cz/B: 0.001 Lux @ (F1.6, AGC ON), 0 Lux dla IR; ICR, wolna migawka, 16x cyfrowy zoom, 25 x optyczny zoom; do 24 masek prywatności; Ogniskowa: 4.8 mm do 120 mm; Kąt widzenia: HFOV 55° do 2.4° (wide-tele), VFOV: 33° do 1.4° (wide-tele), DFOV: 61.5° do 2.8° (wide-tele); Trzy strumienie; Funkcje SMART: przechwytywanie twarzy, podstawowe zdarzenia, zdarzenia smart, nagrywanie typu smart; Pamięć masowa: NAS (NFS, SMB/ CIFS), ANR; 1/1 wejście/wyjścia alarmowe; 1/1 wejście/wyjście audio; zasieg IR 100M; zasilanie: 12 VDC, PoE (802.3at); temperatura pracy: -30°C do 65°C; materiał: ADC 12, PC, PC+10% GF; wymiary: Φ 164.5 mm × 290 mm; waga w przybliżeniu 2 kg, IP66 | 3399
PTZ | Acusense PTZ | Pro | DS-2DE4425IW-DE(T5) |  | 327000240 | 4MP | Powered by Darkfighter | 21-30X | Kamera PTZ AcuSense, technologia powered-by-DarkFighter, 1/2.8" progressive scan CMOS; Min. Oświetlenie: Kolor 0.005 Lux @ (F1.6, AGC ON); Cz/B: 0.001 Lux @ (F1.6, AGC ON), 0 Lux dla IR, wolna migawka, ICR, Zoom: 25x optyczny, 16x cyfrowy; Ogniskowa: 4.8 mm do 120 mm, HFOV 55° do 2.4° (wide-tele), VFOV: 33° do 1.4° (wide-tele), DFOV: 61.5° do 2.8° (wide-tele); Zasięg IR do 100m; trzy strumienie; H.265+/H.265/H.264+/H.264; rozdzielczość 2560 × 1440; Pamięć masowa: NAS (NFS, SMB/CIFS), ANR; obraz: BLC, HLC, 3D DNR, WDR 120 dB, cyfrowy Defog, EIS, obszar ekspozycji, obszar ostrości; 24 programowalne maski prywatności; Wbudowany slot na kartę microSD/SDHC/SDXC do 256 GB; 1/1 we/wy alarmowe, 1/1 we/wyj audio; Zdarzenia podstawowe, zdarzenia smart, funkcje deeplearning (przechwytywanie twarzy, ochrona perymetryczna); zasilanie: 12 VDC, max. 18 W, w tym max. 1.6 W dla grzałki i 9 W dla IR; PoE (802.3at); temp.pracy -30 °C do 65 °C; Wymiary: Ø 164.5 mm × 290 mm; Waga ok 2kg; IP66 (IEC 60529-2013), | 3410
PTZ | IP PTZ Outdoor | Pro-Eco | DS-2DE4425IW-DE(S6) |  | 327000150 | 4MP | Powered by Darkfighter | 21-30X | Kamera PTZ 4MP, 1/2.8" progressive scan CMOS, powered-by-DarkFighter, Kolor: 0.005 Lux @ (F1.6, AGC ON); CZ/B 0.001 Lux @ (F1.6, AGC ON), 0 Lux dla IR; 120 dB WDR, HLC, BLC, 3D DNR, Defog, obszar ekspozycji, obszar ostrości; 16x cyfrowy zoom, 25x optyczny zoom; ogniskowa; 4.8 mm do 120 mm; HFOV 55° do 2.4° (wide-tele), VFOV: 33° do 1.4° (wide-tele), DFOV: 61.5° do 2.8° (wide-tele); 300 presetów, 8 patroli 4 trasy; Rozdzielczość: 2560 × 1440, trzy strumienie; H.265, H.264, MJPEG; Funkcje: przechwytywanie twarzy, podstawowe zdarzenia, zdarzenia smart, nagrywanie smart.; Sieć: NAS (NFS, SMB/ CIFS), ANR; Interfejs: 1/1 wej./wyj alarmowe; 1/1 wej./wyj audio; Zasięg IR 100m; Zasilanie: 12 VDC, PoE (802.3at) Temperatura pracy: -30°C do 65°C, reset, materiał: ADC 12, PC, PC+10% GF; Wymiary: Φ 164.5 mm × 290 mm waga 2kg; IP66 | 3247
PTZ | Acusense PTZ | Pro | DS-2DE5225IW-AE(S5) |  | 301316586 | 2MP |  | 21-30X | Kamera PTZ 2 MP 25 × IR, posiada przetwornik obrazu 1/2.8" Progressive Scan CMOS, generuje obraz w rozdzielczości 1920x1080 @30fps; posiada technologią powered by DarkFighter; zaimplementowany algorytm DeepLearning pozwala na klasyfikację alarmów człowiek / pojazd; WDR, HLC, BLC, 3D DNR, Defog, obszar ekspozycji, obszar ostrości; przechwytywanie twarzy ( przechwytywanie do 5 twarzy jednocześnie); Min. Oświetlenie: Kolor: 0.005 Lux @ (F1.6, AGC ON); Cz/B: 0.001 Lux @ (F1.6, AGC ON), 0 Lux dla IR; ICR, wolna migawka, 16x cyfrowy zoom, 25 x optyczny zoom; do 24 masek prywatności; Ogniskowa: 4.8 mm do 120 mm; Kąt widzenia: HFOV 57.6° do 2.5° (wide-tele), VFOV: 34.4° do 1.4° (wide-tele), DFOV: 64.5° do 2.9° (wide-tele)Trzy strumienie; Funkcje SMART: przechwytywanie twarzy, podstawowe zdarzenia, zdarzenia smart, nagrywanie typu smart; Pamięć masowa: NAS (NFS, SMB/ CIFS), ANR; 2/1 wejście/wyjścia alarmowe; 1/1 wejście/wyjście audio; zasięg IR 150m; zasilanie: 24 VAC, Hi-PoE; temperatura pracy: -30°C do 65°C; materiał: ADC 12, PC, PC+10% GF; wymiary: Φ 208 mm × 345 mm ; waga w przybliżeniu 3.3 kg, IP66 | 3399
PTZ | Acusense PTZ | Pro | DS-2DE5232IW-AE(S5) |  | 301316587 | 2MP |  | 31-50X | Kamera PTZ 2 MP 32 × IR, posiada przetwornik obrazu 1/2.8" Progressive Scan CMOS, generuje obraz w rozdzielczości 1920 × 1080 @30fps; posiada technologią powered by DarkFighter; zaimplementowany algorytm DeepLearning pozwala na klasyfikację alarmów człowiek / pojazd; WDR, HLC, BLC, 3D DNR, Defog, obszar ekspozycji, obszar ostrości, Rapid Focus; przechwytywanie twarzy ( przechwytywanie do 5 twarzy jednocześnie); Min. Oświetlenie: Kolor: 0.005 Lux @ (F1.2, AGC ON) Cz/b: 0.001 Lux @ (F1.2, AGC ON), 0 Lux dla IR; ICR, wolna migawka, 16x cyfrowy zoom, 32 x optyczny zoom; do 24 masek prywatności; Ogniskowa: 4.8 mm do 153 mm; Kąt widzenia: HFOV 58.4° do 2.14° (wide-tele), VFOV: 33.8° do 1.2° (wide-tele), DFOV: 65.6° do 2.46° (wide-tele); Trzy strumienie; Funkcje SMART: przechwytywanie twarzy, podstawowe zdarzenia, zdarzenia smart, nagrywanie typu smart; Pamięć masowa: NAS (NFS, SMB/ CIFS), ANR; 2/1 wejście/wyjścia alarmowe; 1/1 wejście/wyjście audio; zasięg IR 150m; zasilanie: 24 VAC, Hi-PoE; temperatura pracy: -30°C do 65°C; materiał: ADC 12, PC, PC+10% GF; wymiary: Φ 208 mm × 345 mm ; waga w przybliżeniu 3.3 kg, IP66 | 4483
PTZ | Acusense PTZ | Pro | DS-2DE5425IW-AE(S5) |  | 301316590 | 4MP |  | 21-30X | Kamera PTZ 4 MP 25 × IR, posiada przetwornik obrazu 1/2.8" Progressive Scan CMOS, generuje obraz w rozdzielczości 2560 × 1440 @30fps; posiada technologią powered by DarkFighter; zaimplementowany algorytm DeepLearning pozwala na klasyfikację alarmów człowiek / pojazd; WDR, HLC, BLC, 3D DNR, Defog, obszar ekspozycji, obszar ostrości; przechwytywanie twarzy ( przechwytywanie do 5 twarzy jednocześnie); Min. Oświetlenie: Kolor: 0.005 Lux @ (F1.6, AGC ON); Cz/B: 0.001 Lux @ (F1.6, AGC ON), 0 Lux dla IR; ICR, wolna migawka, 16x cyfrowy zoom, 25 x optyczny zoom; do 24 masek prywatności; Ogniskowa: 4.8 mm do 120 mm; Kąt widzenia: 57.6° do 2.5° Trzy strumienie; Funkcje SMART: przechwytywanie twarzy, podstawowe zdarzenia, zdarzenia smart, nagrywanie typu smart; Pamięć masowa: NAS (NFS, SMB/ CIFS), ANR; 2/1 wejście/wyjścia alarmowe; 1/1 wejście/wyjście audio; zasięg IR 150m; zasilanie: 24 VAC, Hi-PoE; temperatura pracy: -30°C do 65°C; materiał: ADC 12, PC, PC+10% GF; wymiary: Φ 208 mm × 345 mm ; waga w przybliżeniu 3.3 kg, IP66 | 3711
PTZ | Acusense PTZ | Pro | DS-2DE5432IW-AE(S5) |  | 301316591 | 4MP |  | 31-50X | Kamera PTZ 4 MP 32 × IR, posiada przetwornik obrazu 1/2.8" Progressive Scan CMOS, generuje obraz w rozdzielczości 2560 × 1440 @30fps; posiada technologią powered by DarkFighter; zaimplementowany algorytm DeepLearning pozwala na klasyfikację alarmów człowiek / pojazd; WDR, HLC, BLC, 3D DNR, Defog, obszar ekspozycji, obszar ostrości, Rapid Focus; przechwytywanie twarzy ( przechwytywanie do 5 twarzy jednocześnie); Min. Oświetlenie: Kolor: 0.005 Lux @ (F1.2, AGC ON) Cz/b: 0.001 Lux @ (F1.2, AGC ON), 0 Lux dla IR; ICR, wolna migawka, 16x cyfrowy zoom, 32 x optyczny zoom; do 24 masek prywatności; Ogniskowa: 4.8 mm do 120 mm; Kąt widzenia: HFOV 54.3° do 2° (wide-tele), VFOV: 31.8° do 1.1° (wide-tele), DFOV: 61.1° do 2.3° (wide-tele) Trzy strumienie; Funkcje SMART: przechwytywanie twarzy, podstawowe zdarzenia, zdarzenia smart, nagrywanie typu smart; Pamięć masowa: NAS (NFS, SMB/ CIFS), ANR; 2/1 wejście/wyjścia alarmowe; 1/1 wejście/wyjście audio; zasięg IR 150m; zasilanie: 24 VAC, Hi-PoE; temperatura pracy: -30°C do 65°C; materiał: ADC 12, PC, PC+10% GF; wymiary: Φ 208 mm × 345 mm ; waga w przybliżeniu 3.3 kg, IP66 | 4952
PTZ | Acusense PTZ | Pro | DS-2DE7225IW-AE(S5) |  | 301316576 | 2MP | Powered by Darkfighter | 21-30X | Kamera PTZ 2 MP 25 × IR, posiada przetwornik obrazu 1/2.8" Progressive Scan CMOS, generuje obraz w rozdzielczości 1920 x 1080 @30fps; posiada technologią powered by DarkFighter; zaimplementowany algorytm DeepLearning pozwala na klasyfikację alarmów człowiek / pojazd; WDR, HLC, BLC, 3D DNR, Defog, obszar ekspozycji, obszar ostrości; przechwytywanie twarzy ( przechwytywanie do 5 twarzy jednocześnie); Min. Oświetlenie: Kolor: 0.005 Lux @ (F1.6, AGC ON); Cz/B: 0.001 Lux @ (F1.6, AGC ON), 0 Lux z IR; ICR, wolna migawka, 16x cyfrowy zoom, 25 x optyczny zoom; do 24 masek prywatności; Ogniskowa: 4.8 mm do 120 mm; Kąt widzenia: HFOV 57.6° do 2.5° (wide-tele), VFOV: 34.4° do 1.4° (wide-tele), DFOV: 64.5° do 2.9° (wide-tele); Trzy strumienie; Funkcje SMART: przechwytywanie twarzy, podstawowe zdarzenia, zdarzenia smart, nagrywanie typu smart; Pamięć masowa: NAS (NFS, SMB/ CIFS), ANR; 2/1 wejście/wyjścia alarmowe; 1/1 wejście/wyjście audio; zasięg IR 200m; zasilanie: 24 VAC, Hi-PoE; temperatura pracy: -30°C do 65°C; materiał: ADC 12, PC, PC+10% GF; wymiary: Φ 220 mm × 353.4 mm ; waga w przybliżeniu 5 kg, IP66, IK10 | 4020
PTZ | Acusense PTZ | Pro | DS-2DE7A232IW-AEB(T5) |  | 327000238 | 2MP | Powered by Darkfighter | 31-50X | Kamera PTZ AcuSense, technologia powered-by-DarkFighter, 1/2.8" progressive scan CMOS; Min. Oświetlenie: Kolor 0.005 Lux @ (F1.6, AGC ON); Cz/B: 0.001 Lux @ (F1.6, AGC ON), 0 Lux dla IR, wolna migawka, ICR, Zoom: 32x optyczny, 16x cyfrowy; Ogniskowa: 4.8 mm do 153 mm, HFOV 50.8° do 2.6° (wide-tele), VFOV: 29.4° do 1.5° (wide-tele), DFOV:57.4° do 3° Zasięg IR do 200m; trzy strumienie; H.265+/H.265/H.264+/H.264; rozdzielczość 1920 × 1080; Pamięć masowa: NAS (NFS, SMB/CIFS), ANR; obraz: BLC, HLC, 3D DNR, WDR 120 dB, cyfrowy Defog, EIS, obszar ekspozycji, obszar ostrości; 24 programowalne maski prywatności; Wbudowany slot na kartę microSD/SDHC/SDXC do 256 GB; 2/1 we/wy alarmowe, 1/1 we/wyj audio, wbudowany głośnik; Zdarzenia podstawowe, zdarzenia smart, smart tracking, funkcje deeplearning (przechwytywanie twarzy, ochrona perymetryczna); zasilanie: 24 VAC, max. 42 W (w tym max. 18 W dla IR i max. 10 W dla grzałki); Hi-PoE; temp.pracy -30 °C do 65 °C; Wymiary: Ø 220 mm × 363.3 mm; Waga ok 5kg; IP66 (IEC 60529-2013), IK10 | 5106
PTZ | Acusense PTZ | Pro | DS-2DE7A425IW-AEB(T5) |  | 327000242 | 4MP | Powered by Darkfighter | 21-30X | Kamera PTZ AcuSense, technologia powered-by-DarkFighter, 1/2.8" progressive scan CMOS; Min. Oświetlenie: Kolor 0.005 Lux @ (F1.6, AGC ON); Cz/B: 0.001 Lux @ (F1.6, AGC ON), 0 Lux dla IR, wolna migawka, ICR, Zoom: 25x optyczny, 16x cyfrowy; Ogniskowa: 4.8 mm do 153 mm, HFOV 50.8° do 2.6° (wide-tele), VFOV: 29.4° do 1.5° (wide-tele), DFOV:57.4° do 3° Zasięg IR do 200m; trzy strumienie; H.265+/H.265/H.264+/H.264; rozdzielczość 2560 × 1440; Pamięć masowa: NAS (NFS, SMB/CIFS), ANR; obraz: BLC, HLC, 3D DNR, WDR 120 dB, cyfrowy Defog, EIS, obszar ekspozycji, obszar ostrości; 24 programowalne maski prywatności; Wbudowany slot na kartę microSD/SDHC/SDXC do 256 GB; 2/1 we/wy alarmowe, 1/1 we/wyj audio, wbudowany głośnik; Zdarzenia podstawowe, zdarzenia smart, smart tracking, funkcje deeplearning (przechwytywanie twarzy, ochrona perymetryczna); zasilanie: 24 VAC, max. 42 W (w tym max. 18 W dla IR i max. 10 W dla grzałki); Hi-PoE; temp.pracy -30 °C do 65 °C; Wymiary: Ø 220 mm × 363.3 mm; Waga ok 5kg; IP66 (IEC 60529-2013), IK10 | 4483
PTZ | Acusense PTZ | Pro | DS-2DE7A432IW-AEB(T5) |  | 327000243 | 4MP | Powered by Darkfighter | 31-50X | Kamera PTZ AcuSense, technologia powered-by-DarkFighter, 1/1.8" progressive scan CMOS; Min. Oświetlenie: Kolor 0.005 Lux @ (F1.5, AGC ON); Cz/B: 0.001 Lux @ (F1.5, AGC ON), 0 Lux dla IR, wolna migawka, ICR, Zoom: 32x optyczny, 16x cyfrowy; Ogniskowa: 5.9-188.8 mm, HFOV 50.8° do 2.6° (wide-tele), VFOV: 29.4° do 1.5° (wide-tele), DFOV:57.4° do 3° Zasięg IR do 200m; trzy strumienie; H.265+/H.265/H.264+/H.264; rozdzielczość 2560 × 1440; Pamięć masowa: NAS (NFS, SMB/CIFS), ANR; obraz: BLC, HLC, 3D DNR, WDR 120 dB, cyfrowy Defog, EIS, obszar ekspozycji, obszar ostrości; 24 programowalne maski prywatności; Wbudowany slot na kartę microSD/SDHC/SDXC do 256 GB; 2/1 we/wy alarmowe, 1/1 we/wyj audio, wbudowany głośnik; Zdarzenia podstawowe, zdarzenia smart, smart tracking, funkcje deeplearning (przechwytywanie twarzy, ochrona perymetryczna); zasilanie: 24 VAC, max. 42 W (w tym max. 18 W dla IR i max. 10 W dla grzałki); Hi-PoE; temp.pracy -30 °C do 65 °C; Wymiary: Ø 220 mm × 363.3 mm; Waga ok 5kg; IP66 (IEC 60529-2013), IK10 | 5730
PTZ | Acusense PTZ | Pro | DS-2DE7A825IW-AEB(T5) |  | 327000245 | 8MP | Powered by Darkfighter | 21-30X | Kamera PTZ AcuSense, technologia powered-by-DarkFighter, 1/1.8" progressive scan CMOS; Min. Oświetlenie: Kolor 0.005 Lux @ (F1.5, AGC ON); Cz/B: 0.001 Lux @ (F1.5, AGC ON), 0 Lux dla IR, wolna migawka, ICR, Zoom: 25x optyczny, 16x cyfrowy; Ogniskowa: 5.9 do 147.5 mm, HFOV 50.8° do 2.6° (wide-tele), VFOV: 29.4° do 1.5° (wide-tele), DFOV:57.4° do 3° Zasięg IR do 200m; trzy strumienie; H.265+/H.265/H.264+/H.264; rozdzielczość 3840 × 2160; Pamięć masowa: NAS (NFS, SMB/CIFS), ANR; obraz: BLC, HLC, 3D DNR, WDR 120 dB, cyfrowy Defog, EIS, obszar ekspozycji, obszar ostrości; 24 programowalne maski prywatności; Wbudowany slot na kartę microSD/SDHC/SDXC do 256 GB; 2/1 we/wy alarmowe, 1/1 we/wyj audio, wbudowany głośnik; Zdarzenia podstawowe, zdarzenia smart, smart tracking, funkcje deeplearning (przechwytywanie twarzy, ochrona perymetryczna); zasilanie: 24 VAC, max. 42 W (w tym max. 18 W dla IR i max. 10 W dla grzałki); Hi-PoE; temp.pracy -30 °C do 65 °C; Wymiary: Ø 220 mm × 363.3 mm; Waga ok 5kg; IP66 (IEC 60529-2013), IK10 | 8546
PTZ | IP PTZ Outdoor | Pro | DS-2DE7S225MW-AEB(F1)(S5) |  | 327000067 | 2MP | Powered by Darkfighter | 21-30X | Kamera PTZ 2MP, posiada przetwornik obrazu [stałoogniskowy] 1/1.8" progressive scan CMOS; [zmiennoogniskowy] 1/2.8" progressive scan CMOS; [stałoogniskowy] Kolor: 0.0005 Lux @ (F1.0, AGC ON); 0 Lux dla światła;[zmiennoogniskowy] Kolor: 0.005 Lux @ (F1.6, AGC ON); Cz/B: 0.001 Lux @(F1.6, AGC ON); 0 Lux dla IR; [stałoogniskowy] kolorowy obraz 24/7; [zmiennoogniskowy] ICR; BLC, cyfrowy WDR, HLC, 3D DNR, Defog, EIS; 16 x zoom cyfrowy, 25 x zoom optyczny; 24 maski prywatności; Obiektyw [stałoogniskowy] 4 mm; [zmiennoogniskowy] 4.5 mm do 112.5 mm, 25× Optyczny zoom; [stałoogniskowy]:HFOV: 88.7°, VFOV: 46.5°, DFOV: 105.0°; [zmiennoogniskowy]: HFOV: 57.6° do 2.5° (wide-tele), VFOV: 34.4° do 1.4° (wide-tele), DFOV: 64.5° do 2.9° (wide-tele); Rozdzielczość: 1920 x 1080; Dwa strumienie; H.265, H.264, MJPEG; Funkcje SMART: Przechwytywanie twarzy, zdarzenia podstawowe, zdarzenia smart, nagrywanie smart; ostrzeżenie dźwiękowe i wizualne; NAS (NFS, SMB/ CIFS), ANR; 2/1 we./wyj. Alarmowe; 1/1 we./wyj audio; Zasięg IR do 200m, zasięg światła białego do 30m; zasilanie 24 VAC, Hi-PoE; Materiał: ADC12; Temperatura pracy: -30°C do 65°C wymiary: Ø 226.1 mm × 362.5 mm (Ø 8.9" × 14.3"); waga: 4.9kg; IP66, IK10; (klasyfikacja alarmów człowiek / pojazd, dzięki zaimplementowanemu algorytmowi głębokiego uczenia “deep learning”) | 5112
PTZ | IP PTZ Outdoor | Pro | DS-2DE7S425MW-AEB(F1)(S5) |  | 327000068 | 4MP | Powered by Darkfighter | 21-30X | Kamera PTZ 4MP, posiada przetwornik obrazu [stałoogniskowy] 1/1.8" progressive scan CMOS; [zmiennoogniskowy] 1/2.8" progressive scan CMOS; [stałoogniskowy] Kolor: 0.0005 Lux @ (F1.0, AGC ON); 0 Lux dla światła;[zmiennoogniskowy] Kolor: 0.005 Lux @ (F1.6, AGC ON); Cz/B: 0.001 Lux @(F1.6, AGC ON); 0 Lux dla IR; [stałoogniskowy] kolorowy obraz 24/7; [zmiennoogniskowy] ICR; BLC, cyfrowy WDR, HLC, 3D DNR, Defog, EIS; 16 x zoom cyfrowy, 25 x zoom optyczny; 24 maski prywatności; Obiektyw [stałoogniskowy] 4 mm; [zmiennoogniskowy] 4.5 mm do 112.5 mm, 25× Optyczny zoom; [stałoogniskowy]:HFOV: 88.7°, VFOV: 46.5°, DFOV: 105.0°; [zmiennoogniskowy]: HFOV: 56.9° do 3.2° (wide-tele), VFOV: 34° do 1.8° (wide-tele), DFOV: 63.7° do 3.7(wide-tele); Rozdzielczość: 2560 × 1440; Dwa strumienie; H.265, H.264, MJPEG; Funkcje SMART: Przechwytywanie twarzy, zdarzenia podstawowe, zdarzenia smart, nagrywanie smart; ostrzeżenie dźwiękowe i wizualne; NAS (NFS, SMB/ CIFS), ANR; 2/1 we./wyj. Alarmowe; 1/1 we./wyj audio; Zasięg IR do 200m, zasięg światła białego do 30m; zasilanie 24 VAC, Hi-PoE; Materiał: ADC12; wymiary: Ø 226.1 mm × 362.5 mm (Ø 8.9" × 14.3"); waga: 4.9kg; IP66, IK10; (klasyfikacja alarmów człowiek / pojazd, dzięki zaimplementowanemu algorytmowi głębokiego uczenia “deep learning”) | 5423
NVR | 2nd AcuSense NVR | Pro | DS-7716NXI-I4/16P/S(C) |  | 303613537 | 16-ch | 16-ch@1080p | 4 | NVR AcuSense DS-7716NXI-I4/16P/S(C) Funkcje: Rozpoznawanie twarzy( detekcja i analiza twarzy, bibliotek zdjęć twarzy, porównywanie zdjęć twarz na 4–ch, przechwytywanie ludzkiej twarzy na 1-ch (do 4 MP, H.264 / H.265)); Ochrona perymetryczna (do 4-ch 2MP (H.264 / H.265) filtrowanie fałszywych alarmów dzięki klasyfikacji człowiek/ pojazd w oparciu o głębokie uczenie);, wyszukiwanie smart, odtwarzanie smart; Wideo &Audio: Wejścia wideo IP: 16-ch, max rozdzielczość do 12MP, pasmo przychodzące 160Mbps, pasmo wychodzące 256Mbps; 2 wyjścia HDMI, dwukierunkowe wejście audio; H.265+/H.265/H.264+/H.264/MPEG4; rozdzielczość nagrywania: 12 MP/8 MP/7MP/6 MP/5 MP/4 MP/3 MP/1080p/UXGA/720p/VGA /4CIF/DCIF/2CIF/CIF/QCIF; tryby odtwarzania; jednoczesne odtwarzanie do 16–ch; podział okien w podglądzie na żywo wydajność dekodowania: 16-ch@1080p(30 fps), nagrywanie w dwóch strumieniach; kompresja audio: G.711ulaw/G.711alaw/G.722/G.726/MP2L2; 128 zdalnych połączeń, interfejs sieciowy: 1, RJ-45 10/100/1000 Mbps self-adaptive Ethernet interface; port szeregowy: RS-485 (half-duplex), RS-232, klawiatura; 4 interfejsy SATA, do 10TB, 1 eSATA, 16/4 wej/wyj alarmowe, Zasilanie: 100 do 240 VAC, 50 do 60 Hz; Temperatura; -10 °C do 55 °C; 19-inch rack-mounted 1.5U chassis; wymiary: 445 × 400 ×75mmwaga ≤ 7kg; Interfejs POE: 16, RJ-45 10/100 Mbps self-adaptive Ethernet interface; Standard: IEEE 802.3 af/at, PoE o mocy ≤200W | 5110
NVR | 2nd AcuSense NVR | Pro | DS-7716NXI-I4/S(C) |  | 303613535 | N/A | 16-ch@1080p | 4 | NVR AcuSense 7716NXI-I4/S(C)Funkcje: Rozpoznawanie twarzy( detekcja i analiza twarzy, bibliotek zdjęć twarzy, porównywanie zdjęć twarz na 4–ch, przechwytywanie ludzkiej twarzy na 1-ch (do 4 MP, H.264 / H.265)); Ochrona perymetryczna (do 4-ch 2MP (H.264 / H.265)filtrowanie fałszywych alarmów dzięki klasyfikacji człowiek/ pojazd w oparciu o głębokie uczenie);, wyszukiwanie smart, odtwarzanie smart; Wideo &Audio: Wejścia wideo IP: 16-ch, max rozdzielczość do 12MP, pasmo przychodzące 160Mbps, pasmo wychodzące 256Mbps; 2 wyjścia HDMI, dwukierunkowe wejście audio; H.265+/H.265/H.264+/H.264/MPEG4; rozdzielczość nagrywania: 32 MP/24 MP/12 MP/8 MP/6 MP/5 MP/4 MP/3 MP/1080p/UXGA/720p/VGA /4CIF/DCIF/2CIF/CIF/QCIF { *: 32 MP i 24 MP jest dostępne tylko dla kanału 1, gdy włączony jest tryb rozdzielczości Ultra HD.}; tryby odtwarzania; jednoczesne odtwarzanie do 16–ch; podział okien w podglądzie na żywo wydajność dekodowania: 16-ch@1080p(30 fps), nagrywanie w dwóch strumieniach; kompresja audio: G.711ulaw/G.711alaw/G.722/G.726/MP2L2; 128 zdalnych połączeń, interfejs sieciowy: 1, RJ-45 10/100/1000 Mbps self-adaptive Ethernet interface; port szeregowy: RS-485 (half-duplex), RS-232, klawiatura; 4 interfejsy SATA, do 10TB, 1 eSATA, 16/4 wej/wyj alarmowe, Zasilanie: 100 do 240 VAC, 50 do 60 Hz; Temperatura; -10 °C do 55 °C; 19-inch rack-mounted 1.5U chassis; wymiary: 445 × 400 ×75mm, Waga ≤ 5.6 kg; | 4116
NVR | 2nd AcuSense NVR | Pro | DS-7732NXI-I4/16P/S(C) |  | 303613541 | 16-ch | 16-ch@1080p | 4 | NVR AcuSense DS-7732NXI-I4/16P/S(C) Funkcje: Rozpoznawanie twarzy( detekcja i analiza twarzy, bibliotek zdjęć twarzy, porównywanie zdjęć twarz na 4–ch, przechwytywanie ludzkiej twarzy na 1-ch (do 4 MP, H.264 / H.265)); Ochrona perymetryczna (do 4-ch 2MP (H.264 / H.265)filtrowanie fałszywych alarmów dzięki klasyfikacji człowiek/ pojazd w oparciu o głębokie uczenie);, wyszukiwanie smart, odtwarzanie smart; Wideo &Audio: Wejścia wideo IP: 32-ch, max rozdzielczość do 12MP, pasmo przychodzące 256Mbps, pasmo wychodzące 256Mbps; 2 wyjścia HDMI, dwukierunkowe wejście audio; H.265+/H.265/H.264+/H.264/MPEG4; rozdzielczość nagrywania: 12 MP/8 MP/7MP/6 MP/5 MP/4 MP/3 MP/1080p/UXGA/720p/VGA /4CIF/DCIF/2CIF/CIF/QCIF; tryby odtwarzania; jednoczesne odtwarzanie do 16–ch; podział okien w podglądzie na żywo wydajność dekodowania: 16-ch@1080p(30 fps), nagrywanie w dwóch strumieniach; kompresja audio: G.711ulaw/G.711alaw/G.722/G.726/MP2L2; 128 zdalnych połączeń, interfejs sieciowy: 1, RJ-45 10/100/1000 Mbps self-adaptive Ethernet interface; port szeregowy: RS-485 (half-duplex), RS-232, klawiatura; 4 interfejsy SATA, do 10TB, 1 eSATA, 16/4 wej/wyj alarmowe, Zasilanie: 100 do 240 VAC, 50 do 60 Hz; Temperatura; -10 °C do 55 °C; 19-inch rack-mounted 1.5U chassis; wymiary: 445 × 400 ×75mmwaga ≤ 7kg; Interfejs POE: 16, RJ-45 10/100 Mbps self-adaptive Ethernet interface; Standard: IEEE 802.3 af/at, PoE o mocy ≤200W | 6010
NVR | 2nd AcuSense NVR | Pro | DS-7732NXI-I4/S(C) |  | 303613539 | N/A | 16-ch@1080p | 4 | NVR AcuSense DS-7732NXI-I4/S(C) Funkcje: Rozpoznawanie twarzy( detekcja i analiza twarzy, bibliotek zdjęć twarzy, porównywanie zdjęć twarz na 4–ch, przechwytywanie ludzkiej twarzy na 1-ch (do 4 MP, H.264 / H.265)); Ochrona perymetryczna (do 4-ch 2MP (H.264 / H.265)filtrowanie fałszywych alarmów dzięki klasyfikacji człowiek/ pojazd w oparciu o głębokie uczenie);, wyszukiwanie smart, odtwarzanie smart; Wideo &Audio: Wejścia wideo IP: 32-ch, max rozdzielczość do 12MP, pasmo przychodzące 256Mbps, pasmo wychodzące 256Mbps; 2 wyjścia HDMI, dwukierunkowe wejście audio; H.265+/H.265/H.264+/H.264/MPEG4; rozdzielczość nagrywania: 32 MP/24 MP/12 MP/8 MP/6 MP/5 MP/4 MP/3 MP/1080p/UXGA/720p/VGA /4CIF/DCIF/2CIF/CIF/QCIF { *: 32 MP i 24 MP jest dostępne tylko dla kanału 1, gdy włączony jest tryb rozdzielczości Ultra HD.};; tryby odtwarzania; jednoczesne odtwarzanie do 16–ch; podział okien w podglądzie na żywo wydajność dekodowania: 16-ch@1080p(30 fps), nagrywanie w dwóch strumieniach; kompresja audio: G.711ulaw/G.711alaw/G.722/G.726/MP2L2; 128 zdalnych połączeń, interfejs sieciowy: 1, RJ-45 10/100/1000 Mbps self-adaptive Ethernet interface; port szeregowy: RS-485 (half-duplex), RS-232, klawiatura; 4 interfejsy SATA, do 10TB, 1 eSATA, 16/4 wej/wyj alarmowe, Zasilanie: 100 do 240 VAC, 50 do 60 Hz; Temperatura; -10 °C do 55 °C; 19-inch rack-mounted 1.5U chassis; wymiary: 445 × 400 ×75mm, waga ≤ 5.6kg; | 4652
NVR | 2nd AcuSense NVR | Pro | DS-7608NXI-I2/S(C) |  | 303613590 | N/A | 16-ch@1080p | 2 | NVR AcuSense DS-7608NXI-I2/S(C) Funkcje: Rozpoznawanie twarzy( detekcja i analiza twarzy, bibliotek zadjęć twarzy, porównywanie zdjęć twarz na 4 –ch, przechwytywanie ludzkiej twarzy na 1-ch (do 8 MP, H.264 / H.265)); Ochrona perymetryczna (do 4-ch 2MP (H.264 / H.265 filtrowanie fałszywych alarmów dzięki klasyfikacji człowiek/ pojazd w oparciu o głębokie uczenie);, wyszukiwanie smart, odtwarzanie smart; Wideo &Audio: Wejścia wideo IP: 8-ch, max rozdzielczość do 12MP, pasmo przychodzące 80Mbps, pasmo wychodzące 256Mbps; niezależne wyjścia HDMI/VGA, dwukierunkowe wejście audio; H.265+/H.265/H.264+/H.264/MPEG4; rozdzielczość nagrywania: 12 MP/8 MP/6 MP/5 MP/4 MP/3 MP/1080p/UXGA/720p/VGA /4CIF/DCIF/2CIF/CIF/QCIF; jednoczesne odtwarzanie do 8–ch; wydajność dekodowania: 16-ch@1080p(30 fps), nagrywanie w dwóch strumieniach; kompresja audio: G.711ulaw/G.711alaw/G.722/G.726/MP2L2; 128 zdalnych połączeń, interfejs sieciowy: 2, RJ-45 10/100/1000 Mbps self-adaptive Ethernet interface; 2 interfejsy SATA, do 10TB, 4/1 wej/wyj alarmowe, Zasilanie: 100 do 240 VAC, 50 do 60 Hz; Temperatura; -10 °C do 55 °C; 1U chassis wymiary: 385× 315×52mm waga ≤ 1.6kg; | 2228
NVR | 2nd AcuSense NVR | Pro | DS-7608NXI-I2/8P/S(C) |  | 303613592 | 8-ch | 16-ch@1080p | 2 | NVR AcuSense DS-7608NXI-I2/8P/S(C) Funkcje: Rozpoznawanie twarzy (detekcja i analiza twarzy, bibliotek zadjęć twarzy, porównywanie zdjęć twarz na 4 –ch, przechwytywanie ludzkiej twarzy na 1-ch (do 8 MP, H.264 / H.265)); Ochrona perymetryczna (do 4-ch 2MP (H.264 / H.265 filtrowanie fałszywych alarmów dzięki klasyfikacji człowiek/ pojazd w oparciu o głębokie uczenie));, wyszukiwanie smart, odtwarzanie smart; Wideo &Audio: Wejścia wideo IP: 8-ch, max rozdzielczość do 12MP, pasmo przychodzące 80Mbps, pasmo wychodzące 256Mbps; niezależne wyjścia HDMI/VGA, dwukierunkowe wejście audio; H.265+/H.265/H.264+/H.264/MPEG4; rozdzielczość nagrywania: 12 MP/8 MP/6 MP/5 MP/4 MP/3 MP/1080p/UXGA/720p/VGA /4CIF/DCIF/2CIF/CIF/QCIF; jednoczesne odtwarzanie do 8–ch; wydajność dekodowania: 16-ch@1080p(30 fps), nagrywanie w dwóch strumieniach; kompresja audio: G.711ulaw/G.711alaw/G.722/G.726/MP2L2; 128 zdalnych połączeń, interfejs sieciowy: 1, RJ-45 10/100/1000 Mbps self-adaptive Ethernet interface; 2 interfejsy SATA, do 10TB, 4/1 wej/wyj alarmowe, Zasilanie: 100 do 240 VAC, 50 do 60 Hz; Temperatura; -10 °C do 55 °C; 1U chassis wymiary: 385× 315×52mm waga ≤ 2.7kg; Interfejs POE: 8, RJ-45 10/100 Mbps self-adaptive Ethernet interface; Standard: IEEE 802.3 af/at, PoE o mocy ≤120W | 2945
NVR | 2nd AcuSense NVR | Pro | DS-7616NXI-I2/S(C) |  | 303613591 | N/A | 16-ch@1080p | 2 | NVR AcuSense DS-7616NXI-I2/S(C) Funkcje: Rozpoznawanie twarzy( detekcja i analiza twarzy, bibliotek zadjęć twarzy, porównywanie zdjęć twarz na 4 –ch, przechwytywanie ludzkiej twarzy na 1-ch (do 8 MP, H.264 / H.265)); Ochrona perymetryczna (do 4-ch 2MP (H.264 / H.265)filtrowanie fałszywych alarmów dzięki klasyfikacji człowiek/ pojazd w oparciu o głębokie uczenie);, wyszukiwanie smart, odtwarzanie smart; Wideo &Audio: Wejścia wideo IP: 16-ch, max rozdzielczość do 12MP, pasmo przychodzące 160Mbps, pasmo wychodzące 256Mbps; niezależne wyjścia HDMI/VGA, dwukierunkowe wejście audio; H.265+/H.265/H.264+/H.264/MPEG4; rozdzielczość nagrywania: 12 MP/8 MP/6 MP/5 MP/4 MP/3 MP/1080p/UXGA/720p/VGA /4CIF/DCIF/2CIF/CIF/QCIF; jednoczesne odtwarzanie do 16–ch; wydajność dekodowania: 16-ch@1080p(30 fps), nagrywanie w dwóch strumieniach; kompresja audio: G.711ulaw/G.711alaw/G.722/G.726/MP2L2; 128 zdalnych połączeń, interfejs sieciowy: 2, RJ-45 10/100/1000 Mbps self-adaptive Ethernet interface; 2 interfejsy SATA, do 10TB, 4/1 wej/wyj alarmowe, Zasilanie: 100 do 240 VAC, 50 do 60 Hz; Temperatura; -10 °C do 55 °C; 1U chassis wymiary: 385× 315×52mm waga ≤ 1.6kg; | 2586
NVR | 2nd AcuSense NVR | Pro | DS-7616NXI-I2/16P/S(C) |  | 303613593 | 16-ch | 16-ch@1080p | 2 | NVR AcuSense DS-7616NXI-I2/16P/S(C) Funkcje: Rozpoznawanie twarzy( detekcja i analiza twarzy, bibliotek zadjęć twarzy, porównywanie zdjęć twarz na 4 –ch, przechwytywanie ludzkiej twarzy na 1-ch (do 8 MP, H.264 / H.265)); Ochrona perymetryczna (do 4-ch 2MP (H.264 / H.265)filtrowanie fałszywych alarmów dzięki klasyfikacji człowiek/ pojazd w oparciu o głębokie uczenie);, wyszukiwanie smart, odtwarzanie smart; Wideo &Audio: Wejścia wideo IP: 16-ch, max rozdzielczość do 12MP, pasmo przychodzące 160Mbps, pasmo wychodzące 256Mbps; niezależne wyjścia HDMI/VGA, dwukierunkowe wejście audio; H.265+/H.265/H.264+/H.264/MPEG4; rozdzielczość nagrywania: 12 MP/8 MP/6 MP/5 MP/4 MP/3 MP/1080p/UXGA/720p/VGA /4CIF/DCIF/2CIF/CIF/QCIF; jednoczesne odtwarzanie do 16–ch; wydajność dekodowania: 16-ch@1080p(30 fps), nagrywanie w dwóch strumieniach; kompresja audio: G.711ulaw/G.711alaw/G.722/G.726/MP2L2; 128 zdalnych połączeń, interfejs sieciowy: 1, RJ-45 10/100/1000 Mbps self-adaptive Ethernet interface; 2 interfejsy SATA, do 10TB, 4/1 wej/wyj alarmowe, Zasilanie: 100 do 240 VAC, 50 do 60 Hz; Temperatura; -10 °C do 55 °C; 1U chassis wymiary: 385× 315×52mm waga ≤ 3kg; Interfejs POE: 16, RJ-45 10/100 Mbps self-adaptive Ethernet interface; Standard: IEEE 802.3 af/at, PoE o mocy ≤200W | 3842
Analog | Analog HD TVI ColorVu | Pro | DS-2CE72DF8T-F(2.8mm) |  | 300614191 | 2MP | Turret | Plastic&Metal | Kamera analogowa typu turret 2 MP ColorVu, wyraźny obraz 24/7. Matryca: 2 MP CMOS, Min. Oświetlenie 0.0003 Lux @ (F1.0, AGC ON), 0 Lux z włączonym światłem, Wolna migawka: max 16 razy, WDR: >=130 dB, Tryb obrazu: STD/HIGH-SAT/HIGHLIGHT, Ilość klatek na sekundę: TVI: 1080p@25fps/30fps CVI: 1080p@25fps/30fps AHD: 1080p@25fps/30fps FOV: 2.8 mm, HFOV: 106°, VFOV: 56°, DFOV: 129° Obiektyw: 2.8 mm, Funkcje Obrazu: jasność, kontrast, odbicie lustrzane, ostrość, inteligentne oświetlenie, niwelacja efektu optycznego, redukcja szumów: 3D DNR/2D DNR, Balans bieli, Tryb dzień&noc, Warunki eksploatacji: -40°C do 60°C (-40°F do 140°F), Wilgotność 90% lub mniej (bez kondensacji), źródło zaislania: 12 VDC ± 25%, pobór mocy max. 4.6 W, ochrona: IP 68, materiał: metal i plastik, zasięg światła białego: 40m, wymiary: Φ 109.98 mm × 98.27 mm (Φ 4.33" × 3.87"), waga: około 350 g (0.77 lb.) | 402
IPC | Easy IP 4.0-2nd AcuSense | Pro | DS-2CD2526G2-IS(2.8mm)(C) |  | 311316903 | 2MP | Dome | Fixed Lens | Kamera mini kopułowa Acusense, technologia powered-by-DarkFighter, przetwornik 1/2.8" Progressive Scan CMOS, rozdzielczość 1920 × 1080; Min. Oświetlenie: Kolor: 0.002 Lux @ (F1.4, AGC ON), Cz/B: 0 Lux dla IR, ICR; Obiektyw 2.8 mm, horizontal FOV 107.1°, vertical FOV 56.9°, diagonal FOV 128.5°; Zasięg IR do 30m; Trzy strumienie; H.265/H.264/H.265+/H.264+; Pamięć masowa NAS (NFS, SMB/CIFS), (ANR); Obraz: BLC, HLC, 3D DNR, tryb korytarzowy, 120 dB WDR, wbudowany mikrofon; model z oznaczeniem –IS: 1/1 we/wyj audio, 1/1 we/wy alarmowe; wbudowany slot na kartę do 256GB; Podstawowe zdarzenia: detekcja ruchu (klasyfikacja człowiek/pojazd), sabotaż, wyjątki; zdarzenia smart; Funkcja deeplearning ( detekcja twarzy, ochrona perymetryczna); Zasilanie: 12 VDC ± 25%, 0.45 A, max. 5.5 W, Ø5.5 mm coaxial power plug, ochrona przed odwrotną polaryzacją; PoE: 802.3af, Class 3, 36 V do 57 V, 0.18 A do 0.11 A, max. 6.5 W; Temp.pracy -30 °C do 60 °C; Wymiary: Ø110 mm × 57.4 mm; Waga: 385 g; IP67 (IEC 60529-2013), IK8 (IEC 62262:2002) | 1125
IPC | Easy IP 4.0-2nd AcuSense | Pro | DS-2CD2526G2-I(2.8mm) |  | 311313614 | 2MP | Dome | Fixed Lens | Kamera sieciowa mini kopułka 2 MP AcuSense. Matryca:1/2.8" Progressive Scan CMOS, Min. Oświetlenie: 0.002 Lux @ (F1.4, AGC ON), Tryb dzień&noc: filtr ICR, wolna migawka, P/N, WDR: 120 dB, FOV: 2.8 mm, HFOV 107°, VFOV 57°, DFOV 129°, Apertura: F1.4, Oświetlenie: zasięg IR: do 30m, długość fali: 850 nm, inteligente oświetlenie, dodatkowe oświetlenie IR, max. rozdzielczość: 1920 × 1080, 3 strumienie, główny strumień: 50Hz: 25 fps (1920 × 1080, 1280 × 720) 60Hz: 30 fps (1920 × 1080, 1280 × 720), Kompresja wideo: główny strumień: H.265/H.264/H.264+/H.265+, ROI: 1 obszar. Jednoczesny podgląd na żywo do 6 kanałów, API: otwarty interfejs sieciowy wideo (Profil S, Profil G) ISAPI, SDK, protokoły: TCP/IP, ICMP, HTTP, HTTPS, FTP, DHCP, DNS, DDNS, RTP, RTSP, NTP, UPnP, SMTP, IGMP, 802.1X, QoS, IPv4, IPv6, UDP, Bonjour, SSL/TLS, PPPoE, SNMP, pamięć masowa: slot na kartę MicroSD/SDHC/SDXC do 256 GB, NAS(NFS, SMB/CIFS), ANR. Przełącznik dzień/noc: dzień, noc, automatyczny, wg harmonogramu, wzmocnienie obrazu: BLC, HLC, 3D DNR, przełącznik parametrów obrazu, ustawienia obrazu: tryb korytarzowy, odbicie lustrzane, maski prywatności, nasycenie, jasność, kontrast, ostrość, wzmocnienie, balans bieli regulowany przez oprogoramowanie klienta lub przeglądarkę internetową, SNR>=52 dB. Wbudowany mikrofon, interfejs komunikacyjny: 1 RJ45 10M/100M self-adaptive Ethernet port. Funkcje podstawowe: detekcja ruchu, sabotaż, wyjątki (odłączona sieć, konflikt adresów IP, nieprawidłowe logowanie, pełny HDD, błąd HDD), funkcje smart: detekcja zmiany sceny. Funkcje inteligentne: detekcja twarzy, wykrywanie przekroczenia linii, wykrywanie intruza, wykrywanie wejścia wobszar, wykrywanie wyjścia z obszaru. Warunki eksploatacji: -30 °C do 60 °C (-22 °F do 140 °F). Wilgotność 95% lub mniej (bez kondensacji), źródło zasilania: 12 VDC ± 25%, zabezpieczenie przed odwrotną polaryzacją PoE: 802.3af Klasa 3, pobór energii: 12 VDC, 0.58 A, max. 7 W PoE: (802.3af, 36 V do 57 V), 0.24 A do 0.15 A, max. 8.5 W, materiał: metal, wymiary kamery: Ø120 mm × 67.4 mm (Ø4.7" × 2.7"), waga: około 370 g (0.8 lb.), ochrona: IP67 (IEC 60529-2013), IK08 (IEC 62262:2002) | 1061
IPC | Easy IP 4.0-2nd AcuSense | Pro | DS-2CD2546G2-IS(4mm)(C) |  | 311316866 | 4MP | Dome | Fixed Lens | Kamera mini kopułowa Acusense, technologia powered-by-DarkFighter, przetwornik 1/3" Progressive Scan CMOS, rozdzielczość 2688 × 1520; Min. Oświetlenie: Kolor: 0.003 Lux @ (F1.4, AGC ON), Cz/B: 0 Lux dla IR, ICR; Obiektyw 4 mm, horizontal FOV 82.8°, vertical FOV 45.3°, diagonal FOV 97.7° ; Zasięg IR do 30m; Trzy strumienie; H.265/H.264/H.265+/H.264+; Pamięć masowa NAS (NFS, SMB/CIFS), (ANR); Obraz: BLC, HLC, 3D DNR, tryb korytarzowy, 120 dB WDR, wbudowany mikrofon; model z oznaczeniem –IS: 1/1 we/wyj audio, 1/1 we/wy alarmowe; wbudowany slot na kartę do 256GB; Podstawowe zdarzenia: detekcja ruchu (klasyfikacja człowiek/pojazd), sabotaż, wyjątki; zdarzenia smart; Funkcja deeplearning ( detekcja twarzy, ochrona perymetryczna); Zasilanie: 12 VDC ± 25%, 0.45 A, max. 5.5 W, Ø5.5 mm coaxial power plug, ochrona przed odwrotną polaryzacją; PoE: 802.3af, Class 3, 36 V do 57 V, 0.18 A do 0.11 A, max. 6.5 W; Temp.pracy -30 °C do 60 °C; Wymiary: Ø110 mm × 57.4 mm; Waga: 380 g; IP67 (IEC 60529-2013), IK8 (IEC 62262:2002) | 1158
IPC | Easy IP 4.0-2nd AcuSense | Pro | DS-2CD2546G2-IS(2.8mm)(C) |  | 311316904 | 4MP | Dome | Fixed Lens | Kamera mini kopułowa Acusense, technologia powered-by-DarkFighter, przetwornik 1/3" Progressive Scan CMOS, rozdzielczość 2688 × 1520; Min. Oświetlenie: Kolor: 0.003 Lux @ (F1.4, AGC ON), Cz/B: 0 Lux dla IR, ICR; Obiektyw 2.8 mm, horizontal FOV 102.7°, vertical FOV 55.2°, diagonal FOV 122.5°; Zasięg IR do 30m; Trzy strumienie; H.265/H.264/H.265+/H.264+; Pamięć masowa NAS (NFS, SMB/CIFS), (ANR); Obraz: BLC, HLC, 3D DNR, tryb korytarzowy, 120 dB WDR, wbudowany mikrofon; model z oznaczeniem –IS: 1/1 we/wyj audio, 1/1 we/wy alarmowe; wbudowany slot na kartę do 256GB; Podstawowe zdarzenia: detekcja ruchu (klasyfikacja człowiek/pojazd), sabotaż, wyjątki; zdarzenia smart; Funkcja deeplearning ( detekcja twarzy, ochrona perymetryczna); Zasilanie: 12 VDC ± 25%, 0.45 A, max. 5.5 W, Ø5.5 mm coaxial power plug, ochrona przed odwrotną polaryzacją; PoE: 802.3af, Class 3, 36 V do 57 V, 0.18 A do 0.11 A, max. 6.5 W; Temp.pracy -30 °C do 60 °C; Wymiary: Ø110 mm × 57.4 mm; Waga: 380 g; IP67 (IEC 60529-2013), IK8 (IEC 62262:2002) | 1158
IPC | Easy IP 4.0-2nd AcuSense | Pro | DS-2CD2546G2-IS(2.8mm)(C)(BLACK) |  | 311318145 | 4MP | Dome | Fixed Lens | Kamera mini kopułowa Acusense w obudowie w kolorze czarnym, technologia powered-by-DarkFighter, przetwornik 1/3" Progressive Scan CMOS, rozdzielczość 2688 × 1520; Min. Oświetlenie: Kolor: 0.003 Lux @ (F1.4, AGC ON), Cz/B: 0 Lux dla IR, ICR; Obiektyw 2.8 mm, horizontal FOV 102.7°, vertical FOV 55.2°, diagonal FOV 122.5°; Zasięg IR do 30m; Trzy strumienie; H.265/H.264/H.265+/H.264+; Pamięć masowa NAS (NFS, SMB/CIFS), (ANR); Obraz: BLC, HLC, 3D DNR, tryb korytarzowy, 120 dB WDR, wbudowany mikrofon; model z oznaczeniem –IS: 1/1 we/wyj audio, 1/1 we/wy alarmowe; wbudowany slot na kartę do 256GB; Podstawowe zdarzenia: detekcja ruchu (klasyfikacja człowiek/pojazd), sabotaż, wyjątki; zdarzenia smart; Funkcja deeplearning ( detekcja twarzy, ochrona perymetryczna); Zasilanie: 12 VDC ± 25%, 0.45 A, max. 5.5 W, Ø5.5 mm coaxial power plug, ochrona przed odwrotną polaryzacją; PoE: 802.3af, Class 3, 36 V do 57 V, 0.18 A do 0.11 A, max. 6.5 W; Temp.pracy -30 °C do 60 °C; Wymiary: Ø110 mm × 57.4 mm; Waga: 380 g; IP67 (IEC 60529-2013), IK8 (IEC 62262:2002) | 1195
IPC | Easy IP 4.0-2nd AcuSense | Pro | DS-2CD2546G2-IWS(2.8mm)(C) |  | 311318095 | 4MP | Dome | Fixed Lens | Kamera mini kopułowa Acusense, technologia powered-by-DarkFighter, przetwornik 1/3" Progressive Scan CMOS, rozdzielczość 2688 × 1520; Min. Oświetlenie: Kolor: 0.003 Lux @ (F1.4, AGC ON), Cz/B: 0 Lux dla IR, ICR; Obiektyw 2.8 mm, horizontal FOV 102.7°, vertical FOV 55.2°, diagonal FOV 122.5°; Zasięg IR do 30m; Trzy strumienie; H.265/H.264/H.265+/H.264+; Pamięć masowa NAS (NFS, SMB/CIFS), (ANR); Obraz: BLC, HLC, 3D DNR, tryb korytarzowy, 120 dB WDR, wbudowany mikrofon; model z oznaczeniem –IWS: 1/1 we/wyj audio, 1/1 we/wy alarmowe; wbudowany slot na kartę do 256GB; Podstawowe zdarzenia: detekcja ruchu (klasyfikacja człowiek/pojazd), sabotaż, wyjątki; zdarzenia smart; Funkcja deeplearning ( detekcja twarzy, ochrona perymetryczna); Zasilanie: 12 VDC ± 25%, 0.5 A, max. 6 W, Ø5.5 mm coaxial power plug, ochrona przed odwrotną polaryzacją; PoE: 802.3af, Class 3, 36 V do 57 V, 0.19 A do 0.12 A, max. 7 W; Temp.pracy -30 °C do 60 °C; Wymiary: Ø110 mm × 57.4 mm; Waga: 380 g; IP67 (IEC 60529-2013), IK8 (IEC 62262:2002) Model z oznaczeniem –W: Wi-Fi | 1245
IPC | Easy IP 4.0-2nd AcuSense | Pro | DS-2CD2546G2-IWS(4mm)(C) |  | 311318096 | 4MP | Dome | Fixed Lens | Kamera mini kopułowa Acusense, technologia powered-by-DarkFighter, przetwornik 1/3" Progressive Scan CMOS, rozdzielczość 2688 × 1520; Min. Oświetlenie: Kolor: 0.003 Lux @ (F1.4, AGC ON), Cz/B: 0 Lux dla IR, ICR; Obiektyw 4 mm, horizontal FOV 82.8°, vertical FOV 45.3°, diagonal FOV 97.7°; Zasięg IR do 30m; Trzy strumienie; H.265/H.264/H.265+/H.264+; Pamięć masowa NAS (NFS, SMB/CIFS), (ANR); Obraz: BLC, HLC, 3D DNR, tryb korytarzowy, 120 dB WDR, wbudowany mikrofon; model z oznaczeniem –IWS: 1/1 we/wyj audio, 1/1 we/wy alarmowe; wbudowany slot na kartę do 256GB; Podstawowe zdarzenia: detekcja ruchu (klasyfikacja człowiek/pojazd), sabotaż, wyjątki; zdarzenia smart; Funkcja deeplearning ( detekcja twarzy, ochrona perymetryczna); Zasilanie: 12 VDC ± 25%, 0.5 A, max. 6 W, Ø5.5 mm coaxial power plug, ochrona przed odwrotną polaryzacją; PoE: 802.3af, Class 3, 36 V do 57 V, 0.19 A do 0.12 A, max. 7 W; Temp.pracy -30 °C do 60 °C; Wymiary: Ø110 mm × 57.4 mm; Waga: 380 g; IP67 (IEC 60529-2013), IK8 (IEC 62262:2002) Model z oznaczeniem –W: Wi-Fi | 1245
IPC | Easy IP 4.0-2nd AcuSense | Pro | DS-2CD2586G2-IS(2.8mm)(C) |  | 311317238 | 8MP | Dome | Fixed Lens | Kamera mini kopułowa Acusense, technologia powered-by-DarkFighter, przetwornik 1/1.8″ Progressive Scan CMOS, rozdzielczość 3840 × 2160; Min. Oświetlenie: Kolor: 0.003 Lux @ (F1.6, AGC ON), Cz/B: 0 Lux dla IR, ICR; Obiektyw 2.8 mm, horizontal FOV 110.0°, vertical FOV 56.7°, diagonal FOV 134.1°; Zasięg IR do 30m; Trzy strumienie; H.265/H.264/H.265+/H.264+; Pamięć masowa NAS (NFS, SMB/CIFS), (ANR); Obraz: BLC, HLC, 3D DNR, tryb korytarzowy, 120 dB WDR, wbudowany mikrofon; model z oznaczeniem –IS: 1/1 we/wyj audio, 1/1 we/wy alarmowe; wbudowany slot na kartę do 256GB; Podstawowe zdarzenia: detekcja ruchu (klasyfikacja człowiek/pojazd), sabotaż, wyjątki; zdarzenia smart; Funkcja deeplearning ( detekcja twarzy, ochrona perymetryczna); Zasilanie: 12 VDC ± 25%, 0.54 A, max. 6.5 W, Ø5.5 mm coaxial power plug, ochrona przed odwrotną polaryzacją; PoE (802.3af, 36 V do 57 V), 0.22 A do 0.14 A, max. 8 W; Temp.pracy -30 °C do 60 °C; Wymiary: Ø113.6 mm × 72.6 mm; Waga: 400 g; IP67 (IEC 60529-2013), IK10 (IEC 62262: 2002) | 1531
IPC | Easy IP 4.0-2nd AcuSense | Pro | DS-2CD2586G2-IS(4mm)(C) |  | 311317239 | 8MP | Dome | Fixed Lens | Kamera mini kopułowa Acusense, technologia powered-by-DarkFighter, przetwornik 1/1.8″ Progressive Scan CMOS, rozdzielczość 3840 × 2160; Min. Oświetlenie: Kolor: 0.003 Lux @ (F1.6, AGC ON), Cz/B: 0 Lux dla IR, ICR; Obiektyw 4 mm, horizontal FOV 88.0°, vertical FOV 49.9°, diagonal FOV 100.4°; Zasięg IR do 30m; Trzy strumienie; H.265/H.264/H.265+/H.264+; Pamięć masowa NAS (NFS, SMB/CIFS), (ANR); Obraz: BLC, HLC, 3D DNR, tryb korytarzowy, 120 dB WDR, wbudowany mikrofon; model z oznaczeniem –IS: 1/1 we/wyj audio, 1/1 we/wy alarmowe; wbudowany slot na kartę do 256GB; Podstawowe zdarzenia: detekcja ruchu (klasyfikacja człowiek/pojazd), sabotaż, wyjątki; zdarzenia smart; Funkcja deeplearning ( detekcja twarzy, ochrona perymetryczna); Zasilanie: 12 VDC ± 25%, 0.54 A, max. 6.5 W, Ø5.5 mm coaxial power plug, ochrona przed odwrotną polaryzacją; PoE (802.3af, 36 V do 57 V), 0.22 A do 0.14 A, max. 8 W; Temp.pracy -30 °C do 60 °C; Wymiary: Ø113.6 mm × 72.6 mm; Waga: 400 g; IP67 (IEC 60529-2013), IK10 (IEC 62262: 2002) | 1531
IPC | Easy IP 4.0-2nd AcuSense | Pro | DS-2CD2586G2-IS(2.8mm)(C)(BLACK) |  | 311318147 | 8MP | Dome | Fixed Lens | Kamera mini kopułowa Acusense, w obudowie w kolorze czarnym, technologia powered-by-DarkFighter, przetwornik 1/1.8″ Progressive Scan CMOS, rozdzielczość 3840 × 2160; Min. Oświetlenie: Kolor: 0.003 Lux @ (F1.6, AGC ON), Cz/B: 0 Lux dla IR, ICR; Obiektyw 2.8 mm, horizontal FOV 110.0°, vertical FOV 56.7°, diagonal FOV 134.1°; Zasięg IR do 30m; Trzy strumienie; H.265/H.264/H.265+/H.264+; Pamięć masowa NAS (NFS, SMB/CIFS), (ANR); Obraz: BLC, HLC, 3D DNR, tryb korytarzowy, 120 dB WDR, wbudowany mikrofon; model z oznaczeniem –IS: 1/1 we/wyj audio, 1/1 we/wy alarmowe; wbudowany slot na kartę do 256GB; Podstawowe zdarzenia: detekcja ruchu (klasyfikacja człowiek/pojazd), sabotaż, wyjątki; zdarzenia smart; Funkcja deeplearning ( detekcja twarzy, ochrona perymetryczna); Zasilanie: 12 VDC ± 25%, 0.54 A, max. 6.5 W, Ø5.5 mm coaxial power plug, ochrona przed odwrotną polaryzacją; PoE (802.3af, 36 V do 57 V), 0.22 A do 0.14 A, max. 8 W; Temp.pracy -30 °C do 60 °C; Wymiary: Ø113.6 mm × 72.6 mm; Waga: 400 g; IP67 (IEC 60529-2013), IK10 (IEC 62262: 2002) | 1570
IPC | Easy IP 4.0-2nd AcuSense | Pro | DS-2CD2H26G2-IZS(2.8-12mm)(C) |  | 311315770 |  |  |  | Kamera IP Hikvision typu Turret, AcuSense z technologią powered-by-DarkFighter: 1/2.8" Progressive Scan CMOS; rozdzielczość: 1920 × 1080; czułość: 0.002 Lux @ (F1.4, AGC ON), Cz/B: 0 Lux with IR; 120dB WDR; Ogniskowa: 2.8 do 12 mm, HFOV 113° do 31°, VFOV 58° do 18°, DFOV 138° do 36°; Dodatkowy oświetlacz smart, zasięg IR do 40m, trzy strumienie, kompresja: H.265/H.264/H.264+/H.265+; Przełączalne parametry obrazu, BLC, HLC, 3D DNR, tryb korytarzowy; 1/1 wejście/wyjście alarmowe, 1/1 wejście/wyjście audio; slot na kartę pamięci SD do 256GB; Zdarzenia podstawowe: detekcja ruchu, sabotaż, wyjątki; zdarzenia smart: nagła zmiana sceny; Funkcje DeepLearning: przechwytywanie twarzy, ochrona perymetryczna; Temperatura pracy: -30 °C do 60 °C, Zasilanie: 12 VDC ± 25%, PoE: 802.3af, Class 3; Wymiary: Ø135.8 mm × 145.5 mm; waga: 1160g; IP66, IK10 | 1740
IPC | Easy IP 4.0-2nd AcuSense | Pro | DS-2CD2H46G2-IZS(2.8-12mm)(C) |  | 311315189 | 4MP | Turret | Varifocal Lens | Kamera Typu Turret serii AcuSense 4 MP, powered-by-DarkFighter, posiada przetwornik obrazu: 1/3" Progressive Scan CMOS, Kolor: 0.003 Lux @ (F1.4, AGC ON), Cz/B: 0 Lux dla IR; WDR 120 dB, ICR; Obiektyw: 2.8 do 12 mm, HFOV 108° do 30°, VFOV 56° do 17°, DFOV 131° do 35°; Zasięg IR 40m, dodatkowy oświetlacz światła, rozdzielczość 2688 × 1520; trzy strumienie; H.265/H.264/H.265+/H.264+; API: Open Network Video Interface (PROFILE S, PROFILE G, PROFILE T), ISAPI, SDK; obraz: BLC, HLC, 3D DNR, tryb korytarzowy; 1/1 we./wyj. Alarmowe; 1/1 we./wyj. Audio; slot na kartę pamięci do 256 GB, Zdarzenia podstawowe i zdarzenia smart, przechwytywanie twarzy; ochrona perymetryczna; Temperatura pracy: -30 °C do 60 °C, Materiał: Metal; Zasilanie: 12 VDC ± 25%, ochrona przed odwrotną polaryzacją, PoE: 802.3af, Class 3 ; Wymiary: Ø135.8 mm × 145.5 mm Waga: 1075 g, IP66, IK10 | 1901
IPC | Easy IP 4.0-2nd AcuSense | Pro | DS-2CD2H46G2-IZS(2.8-12mm)/C/BLACK |  | 311316394 | 4MP | Turret | Varifocal Lens | Kamera Turret w kolorze czarnym 4MP, AcuSense, technologia powered-by-DarkFighter, 1/3" Progressive Scan CMOS; min. oświetlenie: Kolor: 0.003 Lux @ (F1.4, AGC ON), Cz/B: 0 Lux dla IR, WDR 120dB, Obiektyw 2.8 do 12 mm, HFOV: 108° do 30°,VFOV 56° do 17°, DFOV 131° do 35°; Zasięg IR do 40m, dodatkowy oświetlacz smart, max. Rozdzielczość 2688 × 1520, trzy strumienie, kompresja wideo H.265/H.264/H.265+/H.264+; Open Network Video Interface (PROFILE S, PROFILE G, PROFILE T), ISAPI, SDK; Pamięć masowa: slot na kartę MicroSD/SDHC/SDXC (256 GB) , lokalna pamięć, NAS (NFS, SMB/CIFS), (ANR); Obraz: BLC, HLC, 3D DNR, tryb korytarzowy; 1/1 we/wyj alarmowe, 1/1 we/wyj audio; wbudowany mikrofon; Zdarzenia podstawowe, zdarzenia smart, detekcja twarzy, ochrona perymetryczna; Temp pracy -30 °C do 60 °C; Zasilanie: 12 VDC ± 25%, ochrona przed odwrotną polaryzacją, PoE: 802.3af, Class 3; Wymiary: Ø135.8 mm × 145.5 mm; Waga: 1075 g, IP66 (IEC 60529-2013), IK10 (IEC 62262:2002). | 1940
IPC | Easy IP 4.0-2nd AcuSense | Pro | DS-2CD2H66G2-IZS(2.8-12mm)(C) |  | 311315499 |  |  |  | Kamera IP Hikvision typu Turret, AcuSense z technologią powered-by-DarkFighter: 1/2.4" Progressive Scan CMOS; rozdzielczość: 3200 × 1800; czułość: 0.003 Lux @ (F1.4, AGC ON), Cz/B: 0 Lux dla IR; 120dB WDR; Ogniskowa: 2.8 do 12 mm, HFOV 99° do 35°, VFOV 53° do 20°, DFOV 117° do 41°Dodatkowy oświetlacz smart, zasięg IR do 40m, trzy strumienie, kompresja: H.265/H.264/H.264+/H.265+; Przełączalne parametry obrazu, BLC, HLC, 3D DNR, tryb korytarzowy; 1/1 wejście/wyjście alarmowe, 1/1 wejście/wyjście audio; slot na kartę pamięci SD do 256GB; Zdarzenia podstawowe: detekcja ruchu, sabotaż, wyjątki; zdarzenia smart: nagła zmiana sceny; Funkcje DeepLearning: przechwytywanie twarzy, ochrona perymetryczna; Temperatura pracy: -30 °C do 60 °C, Zasilanie: 12 VDC ± 25%, PoE: 802.3af, Class 3; Wymiary: Ø135.8 mm × 145.5 mm; waga: 1160g; IP66, IK10 | 2011
IPC | Easy IP 4.0-2nd AcuSense | Pro | DS-2CD2H66G2-IZS(2.8-12mm)/C/BLACK |  | 311316547 |  |  |  | Kamera IP Hikvision w obudowie czarnej typu Turret, AcuSense z technologią powered-by-DarkFighter: 1/2.4" Progressive Scan CMOS; rozdzielczość: 3200 × 1800; czułość: 0.003 Lux @ (F1.4, AGC ON), Cz/B: 0 Lux dla IR; 120dB WDR; Ogniskowa: 2.8 do 12 mm, HFOV 99° do 35°, VFOV 53° do 20°, DFOV 117° do 41°Dodatkowy oświetlacz smart, zasięg IR do 40m, trzy strumienie, kompresja: H.265/H.264/H.264+/H.265+; Przełączalne parametry obrazu, BLC, HLC, 3D DNR, tryb korytarzowy; 1/1 wejście/wyjście alarmowe, 1/1 wejście/wyjście audio; slot na kartę pamięci SD do 256GB; Zdarzenia podstawowe: detekcja ruchu, sabotaż, wyjątki; zdarzenia smart: nagła zmiana sceny; Funkcje DeepLearning: przechwytywanie twarzy, ochrona perymetryczna; Temperatura pracy: -30 °C do 60 °C, Zasilanie: 12 VDC ± 25%, PoE: 802.3af, Class 3; Wymiary: Ø135.8 mm × 145.5 mm; waga: 1160g; IP66, IK10 | 2029
IPC | Easy IP 4.0-2nd AcuSense | Pro | DS-2CD2H86G2-IZS(2.8-12mm)(C) |  | 311315498 | 8MP | Turret | Varifocal Lens | Kamera IP Hikvision w obudowie typu Turret. Acusense, Powered by DarkFighter. Rozdzielczość 8MP(max. 3840x2160), Przetwornik 1/1.8" Progressive Scan CMOS, czułość 0.003 Lux/F1.4, 0 Lux z IR, zasięg IR do 40m, dzień/noc ICR. Obiektyw:2.8 do 12mm: kąt widzenia HFOV 108 do 46° x VFOV 58 do 26° x DFOV 127.4 do 52° Funkcje: WDR: 120dB, 3D DNR, HLC/BLC Trzy strumienie, kompresja: H.265+/H.265/H.264+/H.264/MJPEG Slot na kartę pamięci MicroSD/SDHC/SDXC max. 256 GB Zasilanie 12VDC lub PoE: 802.3af, Class 3 IP66, Materiał - metal Wymiary Ø135.8 mm × 145.5 mm. Waga 1160g. 1x wyjście alarmowe, 1x wejście alarmowe | 2407
IPC | Easy IP 4.0-2nd AcuSense | Pro | DS-2CD2H86G2T-IZS(2.8-12mm)(C) |  | 311315496 | 8MP | Turret | Varifocal Lens | Kamera Turret w kolorze czarnym 8MP, AcuSense, technologia powered-by-DarkFighter, 1/1.8" Progressive Scan CMOS; min. oświetlenie: Kolor: 0.003 Lux @ (F1.4, AGC ON), Cz/B: 0 Lux dla IR, WDR 120dB, Obiektyw 2.8 do 12 mm, HFOV 108° do 46°, VFOV 58° do 26°, DFOV 127.4° do 52°; Zasięg IR do 40m, dodatkowy oświetlacz smart, max. Rozdzielczość 3840 × 2160, trzy strumienie, kompresja wideo H.265/H.264/H.265+/H.264+; Open Network Video Interface (PROFILE S, PROFILE G, PROFILE T), ISAPI, SDK; Pamięć masowa: slot na kartę MicroSD/SDHC/SDXC (256 GB) , lokalna pamięć, NAS (NFS, SMB/CIFS), (ANR); Obraz: BLC, HLC, 3D DNR, tryb korytarzowy; 1/1 we/wyj alarmowe, 1/1 we/wyj audio; wbudowany mikrofon; Zdarzenia podstawowe, zdarzenia smart, detekcja twarzy, ochrona perymetryczna; Temp pracy -30 °C do 60 °C; Zasilanie: 12 VDC ± 25%, ochrona przed odwrotną polaryzacją, PoE: 802.3af, Class 3; Wymiary: Ø138.3 mm × 126 mm; Waga: 850 g, IP66 (IEC 60529-2013), IK10 (IEC 62262:2002) | 2376
IPC | Easy IP 4.0-2nd AcuSense | Pro | DS-2CD2H86G2-IZS(2.8-12mm)(C)/BLACK |  | 311316739 | 8MP | Turret | Varifocal Lens | Kamera IP Hikvision w obudowie typu Turret. Acusense, Powered by DarkFighter. Rozdzielczość 8MP(max. 3840x2160), Przetwornik 1/1.8" Progressive Scan CMOS, czułość 0.003 Lux/F1.4, 0 Lux z IR, zasięg IR do 40m, dzień/noc ICR. Obiektyw:2.8 do 12mm: kąt widzenia HFOV 108 do 46° x VFOV 58 do 26° x DFOV 127.4 do 52° Funkcje: WDR: 120dB, 3D DNR, HLC/BLC Trzy strumienie, kompresja: H.265+/H.265/H.264+/H.264/MJPEG Slot na kartę pamięci MicroSD/SDHC/SDXC max. 256 GB Podtstawowe zdarzenia: Detekcja ruchu, Sabotaż, Wyjątki Zdarzenia inteligentne: Detekcja zmiany sceny Wykrywanie twarzy Zasilanie 12VDC lub PoE: 802.3af, Class 3 IP66, Materiał - metal Wymiary Ø135.8 mm × 145.5 mm. Waga 1160g. 1x wyjście alarmowe, 1x wejście alarmowe 1x wyjście audio, 1x wejście audio | 2429
Analog | Analog HD TVI 4in1 | Pro-Eco | DS-2CE17D0T-IT3FS(3.6mm) |  | 300513077 | 2MP | Bullet | Plastic&Metal | Kamera 2 MP typu bullet , Matryca: 2 MP CMOS, Signal system: PAL/NTSC, Liczba klatek na sekundę: TVI: 1080p @ 25 fps/30 fps CVI: 1080p @ 25 fps/30 fps AHD: 1080p @ 25 fps/30 fps CVBS: PAL/NTSC, Min. owietlenie: 0.01 Lux @ (F1.2, AGC ON), 0 Lux z IR, wolna migawka: max 16 razy, FOV: 3.6 mm, HFOV: 79.6°, VFOV: 43.5°, DFOV: 93.7°, Day&night: ICR, WDR: Digital WDR, tryb obrazu: STD/HIGH-SAT, AGC, Tryb dzień/noc: Auto/kolorowy/Czarno-biały, Balans bieli: Automatyczny i ręczny, AE:DWDR, BLC, HLC, Global, Redukcja szumów: 2D DNR, Ustawienia: jasność, inteligentne IR, ostrość, Wyjście wideo: TVI/AHD/CVI/CVBS, warunki eksploatacji: -40°C do 60°C (-40°F do 140°F), Wilgotność: 90% lub mniej (bez kondensacji), źródło zasilania: 12 VDC ± 25%, Pobór mocy: Max. 4.2 W, Materiał: Przednia osłona: metal, reszta: plastik, wymiary: 78.9 mm × 75.4 mm × 216.6 mm (3.10" × 2.97" × 8.53"), waga: około 328g | 298
Analog | Analog HD TVI 4in1 | Pro-Eco | DS-2CE17H0T-IT3FS(3.6mm) |  | 300513074 | 2MP | Bullet | Plastic&Metal | Kamera 5 MP typu bullet, Matryca: 5 MP CMOS, signal system: PAL/NTSC, rozdzielczość: 2560 (H) × 1944 (V), Liczba klatek na sekundę: TVI: 5 MP @ 20 fps, 4 MP @ 30 fps, 4 MP @ 25 fps, 1080p @ 30 fps, 1080p @ 25 fps AHD: 5 MP @ 20 fps, 4 MP @ 30 fps, 4 MP @ 25 fps CVI: 4 MP @ 30 fps, 4 MP @ 25 fps CVBS: PAL/NTSC, min. oświetlenie: 0.01 Lux @ (F1.2, AGC ON), 0 Lux z IR, FOV: 3.6 mm, HFOV: 80°, VFOV: 63°, DFOV:105°, Dzień&noc: ICR, WDR: Digital WDR. Tryb obrazu: STD/HIGH-SAT, AGC, Tryb dzień/noc: automatyczny, kolorowy, czarno-biały, balans bieli: automatyczny i manualny, tryb AE: DWDR, BLC, HLC, Global, redukcja szumów: 2D DNR, funkcje: jasność, odbicie lustrzane, inteligentne IR, ostrość, wyjście wideo: TVI/AHD/CVI/CVBS. Warunki eksploatacji: -40°C do 60°C (-40°F do 140°F), Wilgotność 90% lub mniej (bez kondensacji), źródło zasilania: 12 VDC ± 25%, pobór mocy: Max. 4.5 W, poziom ochrony: IP67, materiał: przednia osłona metal, reszta obudowy plastik, wymiary: 78.9 mm × 75.4 mm × 216.6 mm (3.10" × 2.97" × 8.53"), waga: około 338 g (0.75 lb.) | 328
IPC | Easy IP 2.0+ (H.265+) | Pro | DS-2CD2023G2-I(2.8mm) |  | 311313830 | 2MP | Bullet | Fixed Lens | Kamera sieciowa typu bullet 2 MP Matryca: 1/2.8″ Progressive Scan CMOS, min. owietlenie: kolor: 0.005 Lux @ (F1.6, AGC ON), 0 Lux z włączonym IR, wolna migawka, P/N, WDR: 120 dB, dzień&noc: filtr ICR. FOV: 2.8 mm, HFOV 107°, VFOV 57°, DFOV 127°, Apertura: F1.6, Zasięg IR do 40m, długość fali: 850 nm, max. rozdzielczość: 1920 × 1080, 3 strumienie, główny strumień: 50Hz: 25 fps (1920 × 1080, 1280 × 720) 60Hz: 30 fps (1920 × 1080, 1280 × 720), Kompresja wideo dla głównego strumienia: H.265/H.264/H.264+/H.265+, ROI: 1 obszar, jednoczesny podgląd wideo: do 6 kanałów, API:otwarty interfejs sieciowy wideo (Profil S, Profil G), ISAPI, SDK, Protokoły: TCP/IP, ICMP, HTTP, HTTPS, FTP, DHCP, DNS, DDNS, RTP, RTSP, NTP, UPnP, SMTP, IGMP, 802.1X, QoS, IPv6, UDP, Bonjour, SSL/TLS, PPPoE, Pamięć masowa: slot na kartę: microSD/SDHC/SDXC, NAS(NFS, SMB/CIFS), ANR, przełącznik dzień/noc: dzień, noc, automatyczny, wg. harmonogramu, wzmocnienie obrazu: BLC, HLC, 3D DNR, przełącznik ustawień obrazu, ustawienia obrazu: tryb korytarzowy, odbicie lustrzane, maska prywatności, nasycenie, jasność, kontrast, ostrość, wzmocnienie, balans bieli regulowany przez oprogramowanie klienta lub przeglądarkę internetową, interfejs komunikacyjny: 1 RJ45 10M/100M self-adaptive Ethernet port, podstawowe funkcje: detekcja ruchu (człowiek, pojazd), sabotaż wyjątki, funkcje SMART: wykrywanie przekroczenia linii, detekcja intruza, detekcja twarzy, Warunki eksploatacji: -30 °C do 60 °C (-22 °F do 140 °F). Wilgotność 95% lub mniej (bez kondensacji), źródło zasilania: 12 VDC ± 25%, ochrona przed odwrotną polaryzacją PoE: (802.3af, 36 V do 57 V) klasy 3, Pobór energii: 12 VDC, 0.5 A, max. 6 W PoE (802.3af, 36 V do 57 V), 0.2 A do 0.13 A, max. 7 W, materiał: aluminiowa obudowa i plastikowa i słona IR, wymiary: Ø70 × 161.7 mm (Ø2.8″ × 6.4″), waga: około 490 g (1.1 lb.), ochrona: IP67 (IEC 60529-2013) | 786
IPC | Easy IP 2.0+ (H.265+) | Pro | DS-2CD2023G2-I(4mm) |  | 311313832 | 2MP | Bullet | Fixed Lens | Kamera sieciowa typu bullet 2 MP Matryca: 1/2.8″ Progressive Scan CMOS, min. owietlenie: kolor: 0.005 Lux @ (F1.6, AGC ON), 0 Lux z włączonym IR, wolna migawka, P/N, WDR: 120 dB, dzień&noc: filtr ICR. FOV: 4 mm, HFOV 87°, VFOV 46°, DFOV 104°, Apertura: F1.6, Zasięg IR do 40m, długość fali: 850 nm, max. rozdzielczość: 1920 × 1080, 3 strumienie, główny strumień: 50Hz: 25 fps (1920 × 1080, 1280 × 720) 60Hz: 30 fps (1920 × 1080, 1280 × 720), Kompresja wideo dla głównego strumienia: H.265/H.264/H.264+/H.265+, ROI: 1 obszar, jednoczesny podgląd wideo: do 6 kanałów, API:otwarty interfejs sieciowy wideo (Profil S, Profil G), ISAPI, SDK, Protokoły: TCP/IP, ICMP, HTTP, HTTPS, FTP, DHCP, DNS, DDNS, RTP, RTSP, NTP, UPnP, SMTP, IGMP, 802.1X, QoS, IPv6, UDP, Bonjour, SSL/TLS, PPPoE, Pamięć masowa: slot na kartę: microSD/SDHC/SDXC, NAS(NFS, SMB/CIFS), ANR, przełącznik dzień/noc: dzień, noc, automatyczny, wg. harmonogramu, wzmocnienie obrazu: BLC, HLC, 3D DNR, przełącznik ustawień obrazu, ustawienia obrazu: tryb korytarzowy, odbicie lustrzane, maska prywatności, nasycenie, jasność, kontrast, ostrość, wzmocnienie, balans bieli regulowany przez oprogramowanie klienta lub przeglądarkę internetową, interfejs komunikacyjny: 1 RJ45 10M/100M self-adaptive Ethernet port, podstawowe funkcje: detekcja ruchu (człowiek, pojazd), sabotaż wyjątki, funkcje SMART: wykrywanie przekroczenia linii, detekcja intruza, detekcja twarzy, Warunki eksploatacji: -30 °C do 60 °C (-22 °F do 140 °F). Wilgotność 95% lub mniej (bez kondensacji), źródło zasilania: 12 VDC ± 25%, ochrona przed odwrotną polaryzacją PoE: (802.3af, 36 V do 57 V) klasy 3, Pobór energii: 12 VDC, 0.5 A, max. 6 W PoE (802.3af, 36 V do 57 V), 0.2 A do 0.13 A, max. 7 W, materiał: aluminiowa obudowa i plastikowa isłona IR, wymiary: Ø70 × 161.7 mm (Ø2.8″ × 6.4″), waga: około 490 g (1.1 lb.), ochrona: IP67 (IEC 60529-2013) | 786
IPC | Easy IP 2.0+ (H.265+) | Pro | DS-2CD2023G2-IU(2.8mm) |  | 311313831 | 2MP | Bullet | Fixed Lens | Kamera typu Bullet AcuSense 2MP, z przetwornikiem 1/2.8″ Progressive Scan CMOS, Min. Oświetlenie: Kolor: 0.005 Lux @ (F1.6, AGC ON), 0 Lux dla wł. IR, WDR 120 dB, HFOV 107°, VFOV 57°, DFOV 127° ; Zasięg IR do 40m, max. Rozdzielczość 1920 × 1080, trzy strumienie, kompresja obraz: H.265/H.264/H.264+/H.265+, model z oznaczeniem –U: audio, wbudowany mikrofon; Pamięć masowa: MicroSD/SDHC/SDXC (256 GB) lokalna pamięć, i NAS(NFS, SMB/CIFS), (ANR); Obraz: BLC, HLC, 3D DNR, przełączanie parametrów obrazu, tryb korytarzowy, Podstawowe zdarzenia, detekcja twarzy, funkcje deep learning (ochrona perymetryczna). Temp pracy: -30 °C do 60 °C, zasilanie: 12 VDC ± 25%, ochrona przed odwrotną polaryzacją, PoE: (802.3af, 36 V do 57 V), Class 3; Wymiary: Ø70 × 161.7 mm, waga 490g, IP67 (IEC 60529-2013) | 811
IPC | Easy IP 2.0+ (H.265+) | Pro | DS-2CD2043G2-I(2.8mm) |  | 311313535 | 4MP | Bullet | Fixed Lens | Kamera sieciowa 4 MP typu bullet. Matryca:1/3″ Progressive Scan CMOS , min. owietlenie: 0.005 Lux @ (F1.6, AGC ON), 0 Lux z włączonym IR, P/N, wolna migawka, WDR: 120 dB, dzień&noc: filrt ICR, FOV: 2.8 mm, horizontal FOV 103°, vertical FOV 55°, diagonal FOV 122°, Apertura: F1.6. Zasięg IR do 40m, długość fali 850 nm, max. rozdzielczość: 2688 × 1520, 3 strumienie, główny strumień: 2688 × 1520, kompresja wideo dla głównego strumienia: Main stream: H.265/H.264/H.264+/H.265+, ROI: 1 obszar, jednoczesny podgląd na żywo do 6 kanałów, API: otwarty interfejs sieciowy wideo(Profil S, Profil G), ISAPI, SDK, Protokoły: TCP/IP, ICMP, HTTP, HTTPS, FTP, DHCP, DNS, DDNS, RTP, RTSP, NTP, UPnP, SMTP, IGMP, 802.1X, QoS, IPv6, UDP, Bonjour, SSL/TLS, PPPoE, Pamięć masowa: slot na kartę MicroSD/SDHC/SDXC do 256 GB, NAS(NFS, SMB/CIFS), ANR, przełącznik dzień/noc: dzień, noc, auto, wg. harmonogramu, wzmocnienie wideo: BLC, HLC, 3D DNR, przełącznik parametrów obrazu, ustawienia obrazu: tryb korytarzowy, odbicie lustrzane, maska prywatności, nasycenie, kontrast, ostrość, wzmocnienie, balans bieli regulowany przez oprogramowanie klienta lub przeglądarkę internetową, interfejs komunikacyjny: 1 RJ45 10M/100M self-adaptive Ethernet port, zdarzenia podstawowe: detekcja ruchu (człowiek i pojazd), sabotaż, wyjątki. Funkcje SMART: detekcja przekroczenia linii, detekcja intruza, detekcja twarzy. Warunki eksploatacji: -30 °C do 60 °C (-22 °F do 140 °F). Wilgotność 95% lub mniej (bez kondensacji), źródło zasilania: 12 VDC ± 25%, ochrona przed wsteczna polaryzacją PoE: (802.3af, 36 V do 57 V) klasy 3, Pobór energii: 12 VDC, 0.5 A, max. 6 W PoE (802.3af, 36 V do 57 V), 0.2 A do 0.13 A, max. 7 W, wymiary: Ø70 × 161.7 mm (Ø2.76″ × 6.37″), waga: około . 490 g (1.1 lb.), ochrona: IP67 (IEC 60529-2013) | 848
IPC | Easy IP 2.0+ (H.265+) | Pro | DS-2CD2043G2-IU(2.8mm)(BLACK) |  | 311314772 | 4MP | Bullet | Fixed Lens | Kamera typu Bullet w kolorze czarnym AcuSense 4MP , z przetwornikiem 1/3″ Progressive Scan CMOS, Min. Oświetlenie: Kolor: 0.005 Lux @ (F1.6, AGC ON), 0 Lux dla wł. IR, WDR 120 dB, HFOV 103°, VFOV 55°, DFOV 122° ; Zasięg IR do 40m, max. Rozdzielczość 2688 × 1520, trzy strumienie, kompresja obraz: H.265/H.264/H.264+/H.265+, model z oznaczeniem –U: audio, wbudowany mikrofon; Pamięć masowa: MicroSD/SDHC/SDXC (256 GB) lokalna pamięć, i NAS(NFS, SMB/CIFS), (ANR); Obraz: BLC, HLC, 3D DNR, przełączanie parametrów obrazu, tryb korytarzowy, Podstawowe zdarzenia, detekcja twarzy, funkcje deep learning (ochrona perymetryczna). Temp pracy: -30 °C do 60 °C, zasilanie: 12 VDC ± 25%, ochrona przed odwrotną polaryzacją, PoE: (802.3af, 36 V do 57 V), Class 3; Wymiary: Ø70 × 161.7 mm, waga 490g, IP67 (IEC 60529-2013) | 900
IPC | Easy IP 2.0+ (H.265+) | Pro | DS-2CD2043G2-I(4mm) |  | 311313536 | 4MP | Bullet | Fixed Lens | Kamera sieciowa 4 MP typu bullet. Matryca:1/3″ Progressive Scan CMOS , min. owietlenie: 0.005 Lux @ (F1.6, AGC ON), 0 Lux z włączonym IR, P/N, wolna migawka, WDR: 120 dB, dzień&noc: filrt ICR, FOV: 4 mm, HFOV 84°, VFOV 45°, DFOV 100°, Apertura: F1.6. Zasięg IR do 40m, długość fali 850 nm, max. rozdzielczość: 2688 × 1520, 3 strumienie, główny strumień: 2688 × 1520, kompresja wideo dla głównego strumienia: Main stream: H.265/H.264/H.264+/H.265+, ROI: 1 obszar, jednoczesny podgląd na żywo do 6 kanałów, API: otwarty interfejs sieciowy wideo(Profil S, Profil G), ISAPI, SDK, Protokoły: TCP/IP, ICMP, HTTP, HTTPS, FTP, DHCP, DNS, DDNS, RTP, RTSP, NTP, UPnP, SMTP, IGMP, 802.1X, QoS, IPv6, UDP, Bonjour, SSL/TLS, PPPoE, Pamięć masowa: slot na kartę MicroSD/SDHC/SDXC do 256 GB, NAS(NFS, SMB/CIFS), ANR, przełącznik dzień/noc: dzień, noc, auto, wg. harmonogramu, wzmocnienie wideo: BLC, HLC, 3D DNR, przełącznik parametrów obrazu, ustawienia obrazu: tryb korytarzowy, odbicie lustrzane, maska prywatności, nasycenie, kontrast, ostrość, wzmocnienie, balans bieli regulowany przez oprogramowanie klienta lub przeglądarkę internetową, interfejs komunikacyjny: 1 RJ45 10M/100M self-adaptive Ethernet port, zdarzenia podstawowe: detekcja ruchu (człowiek i pojazd), sabotaż, wyjątki. Funkcje SMART: detekcja przekroczenia linii, detekcja intruza, detekcja twarzy. Warunki eksploatacji: -30 °C do 60 °C (-22 °F do 140 °F). Wilgotność 95% lub mniej (bez kondensacji), źródło zasilania: 12 VDC ± 25%, ochrona przed wsteczna polaryzacją PoE: (802.3af, 36 V do 57 V) klasy 3, Pobór energii: 12 VDC, 0.5 A, max. 6 W PoE (802.3af, 36 V do 57 V), 0.2 A do 0.13 A, max. 7 W, wymiary: Ø70 × 161.7 mm (Ø2.76″ × 6.37″), waga: około . 490 g (1.1 lb.), ochrona: IP67 (IEC 60529-2013) | 848
IPC | Easy IP 2.0+ (H.265+) | Pro | DS-2CD2063G2-I(2.8mm) |  | 311316027 | 6MP | Bullet | Fixed Lens | Kamera IP Hikvision Acusense w obudowie typu bullet, rozdzielczość 6 MP (3200 x 1800@30 kl/s), przetwornik: 1/2.8” Progressive Scan CMOS, czułość: Kolor: 0.005 lux @(F1.6, AGC ON), 0 lux z IR, zasięg IR do 40m, dzień/noc ICR, obiektyw: 2.8mm/F1.6: HFOV 107°, VFOV 57°, DFOV: 128° , Kompresja: H.265+/H.265/H.264+/H.264/MJPEG, trzy strumienie, WDR: 120dB, 3D DNR, BLC, HLC, Stopień ochrony: IP67, ROI: 1 obszar, Tryb korytarzowy, Ochrona obwodowa: detekcja przekroczenia linii, detekcja intruza, Wyzwalanie alarmu: Detekcja ruchu, sabotaż, wyjątki, 3-osiowa regulacja położenia, przycisk reset, Wbudowany slot na kartę microSD do 256GB, Temperatura pracy: -30°C do +60°C, Wymiary: 70 mm × 161.7 mm, Zasilanie 12VDC/PoE 802.3 af. Waga 485g. | 914
IPC | Easy IP 2.0+ (H.265+) | Pro | DS-2CD2063G2-I(4mm) |  | 311316029 | 6MP | Bullet | Fixed Lens | Kamera IP Hikvision Acusense w obudowie typu bullet, rozdzielczość 6 MP (3200 x 1800@30 kl/s), przetwornik: 1/2.8” Progressive Scan CMOS, czułość: Kolor: 0.005 lux @(F1.6, AGC ON), 0 lux z IR, zasięg IR do 40m, dzień/noc ICR, obiektyw: 4mm/F1.6: HFOV 87°, VFOV 46°, DFOV: 105° , Kompresja: H.265+/H.265/H.264+/H.264/MJPEG, trzy strumienie, WDR: 120dB, 3D DNR, BLC, HLC, Stopień ochrony: IP67, ROI: 1 obszar, Tryb korytarzowy, Ochrona obwodowa: detekcja przekroczenia linii, detekcja intruza, Wyzwalanie alarmu: Detekcja ruchu, sabotaż, wyjątki, 3-osiowa regulacja położenia, przycisk reset, Wbudowany slot na kartę microSD do 256GB, Temperatura pracy: -30°C do +60°C, Wymiary: 70 mm × 161.7 mm, Zasilanie 12VDC/PoE 802.3 af. Waga 485g. | 914
IPC | Easy IP 2.0+ (H.265+) | Pro | DS-2CD2063G2-IU(2.8mm) |  | 311316033 | 6MP | Bullet | Fixed Lens | Kamera IP Hikvision Acusense w obudowie typu bullet, rozdzielczość 6 MP (3200 x 1800@30 kl/s), przetwornik: 1/2.8” Progressive Scan CMOS, czułość: Kolor: 0.005 lux @(F1.6, AGC ON), 0 lux z IR, zasięg IR do 40m, dzień/noc ICR, obiektyw: 2.8mm/F1.6: HFOV 107°, VFOV 57°, DFOV: 128° , Kompresja: H.265+/H.265/H.264+/H.264/MJPEG, trzy strumienie, WDR: 120dB, 3D DNR, BLC, HLC, Stopień ochrony: IP67, ROI: 1 obszar, Tryb korytarzowy, Ochrona obwodowa: detekcja przekroczenia linii, detekcja intruza, Wyzwalanie alarmu: Detekcja ruchu, sabotaż, wyjątki, 3-osiowa regulacja położenia, przycisk reset, Wbudowany slot na kartę microSD do 256GB, Wbudowany mikrofon, Temperatura pracy: -30°C do +60°C, Wymiary: 70 mm × 161.7 mm, Zasilanie 12VDC/PoE 802.3 af. Waga 485g. | 927
IPC | Easy IP 2.0+ (H.265+) | Pro | DS-2CD2063G2-IU(2.8mm)(BLACK) |  | 311316474 | 6MP | Bullet | Fixed Lens | Kamera IP Hikvision Acusense w czarnej obudowie typu bullet, rozdzielczość 6 MP (3200 x 1800@30 kl/s), przetwornik: 1/2.8” Progressive Scan CMOS, czułość: Kolor: 0.005 lux @(F1.6, AGC ON), 0 lux z IR, zasięg IR do 40m, dzień/noc ICR, obiektyw: 2.8mm/F1.6: HFOV 107°, VFOV 57°, DFOV: 128° , Kompresja: H.265+/H.265/H.264+/H.264/MJPEG, trzy strumienie, WDR: 120dB, 3D DNR, BLC, HLC, Stopień ochrony: IP67, ROI: 1 obszar, Tryb korytarzowy, Ochrona obwodowa: detekcja przekroczenia linii, detekcja intruza, Wyzwalanie alarmu: Detekcja ruchu, sabotaż, wyjątki, 3-osiowa regulacja położenia, przycisk reset, Wbudowany slot na kartę microSD do 256GB, Wbudowany mikrofon, Temperatura pracy: -30°C do +60°C, Wymiary: 70 mm × 161.7 mm, Zasilanie 12VDC/PoE 802.3 af. Waga 485g. | 959
IPC | Easy IP 2.0+ (H.265+) | Pro | DS-2CD2083G2-I(2.8mm) |  | 311316039 | 8MP | Bullet | Fixed Lens | Kamera IP Hikvision Acusense w obudowie typu bullet, rozdzielczość 8 MP (3840 x 2160@30 kl/s), przetwornik: 1/2.8” Progressive Scan CMOS, czułość: Kolor: 0.005 lux @(F1.6, AGC ON), 0 lux z IR, zasięg IR do 40m, dzień/noc ICR, obiektyw: 2.8mm/F1.6: HFOV 107°, VFOV 57°, DFOV: 128° , Kompresja: H.265+/H.265/H.264+/H.264/MJPEG, trzy strumienie, WDR: 120dB, 3D DNR, BLC, HLC, Stopień ochrony: IP67, ROI: 1 obszar, Tryb korytarzowy, Ochrona obwodowa: detekcja przekroczenia linii, detekcja intruza, Wyzwalanie alarmu: Detekcja ruchu, sabotaż, wyjątki, 3-osiowa regulacja położenia, przycisk reset, Wbudowany slot na kartę microSD do 256GB, Temperatura pracy: -30°C do +60°C, Wymiary: 70 mm × 161.7 mm, Zasilanie 12VDC/PoE 802.3 af. | 1203
IPC | Easy IP 2.0+ (H.265+) | Pro | DS-2CD2083G2-I(4mm) |  | 311316041 | 8MP | Bullet | Fixed Lens | Kamera IP Hikvision Acusense w obudowie typu bullet, rozdzielczość 8 MP (3840 x 2160@30 kl/s), przetwornik: 1/2.8” Progressive Scan CMOS, czułość: Kolor: 0.005 lux @(F1.6, AGC ON), 0 lux z IR, zasięg IR do 40m, dzień/noc ICR, obiektyw: 4mm/F1.6: HFOV 87°, VFOV 46°, DFOV: 105° , Kompresja: H.265+/H.265/H.264+/H.264/MJPEG, trzy strumienie, WDR: 120dB, 3D DNR, BLC, HLC, Stopień ochrony: IP67, ROI: 1 obszar, Tryb korytarzowy, Ochrona obwodowa: detekcja przekroczenia linii, detekcja intruza, Wyzwalanie alarmu: Detekcja ruchu, sabotaż, wyjątki, 3-osiowa regulacja położenia, przycisk reset, Wbudowany slot na kartę microSD do 256GB, Temperatura pracy: -30°C do +60°C, Wymiary: 70 mm × 161.7 mm, Zasilanie 12VDC/PoE 802.3 af. | 1203
IPC | Easy IP 2.0+ (H.265+) | Pro | DS-2CD2083G2-IU(2.8mm) |  | 311316045 | 8MP | Bullet | Fixed Lens | Kamera IP Hikvision Acusense w obudowie typu bullet, rozdzielczość 8 MP (3840 x 2160@30 kl/s), przetwornik: 1/2.8” Progressive Scan CMOS, czułość: Kolor: 0.005 lux @(F1.6, AGC ON), 0 lux z IR, zasięg IR do 40m, dzień/noc ICR, obiektyw: 2.8mm/F1.6: HFOV 107°, VFOV 57°, DFOV: 128° , Kompresja: H.265+/H.265/H.264+/H.264/MJPEG, trzy strumienie, WDR: 120dB, 3D DNR, BLC, HLC, Stopień ochrony: IP67, ROI: 1 obszar, Tryb korytarzowy, Ochrona obwodowa: detekcja przekroczenia linii, detekcja intruza, Wyzwalanie alarmu: Detekcja ruchu, sabotaż, wyjątki, 3-osiowa regulacja położenia, przycisk reset, Wbudowany slot na kartę microSD do 256GB, Wbudowany mikrofon, Temperatura pracy: -30°C do +60°C, Wymiary: 70 mm × 161.7 mm, Zasilanie 12VDC/PoE 802.3 af. Waga 485g. | 1211
IPC | Easy IP 2.0+ (H.265+) | Pro | DS-2CD2083G2-IU(2.8mm)(BLACK) |  | 311316475 | 8MP | Bullet | Fixed Lens | Kamera IP Hikvision Acusense w czarnej obudowie typu bullet, rozdzielczość 8 MP (3840 x 2160@30 kl/s), przetwornik: 1/2.8” Progressive Scan CMOS, czułość: Kolor: 0.005 lux @(F1.6, AGC ON), 0 lux z IR, zasięg IR do 40m, dzień/noc ICR, obiektyw: 2.8mm/F1.6: HFOV 107°, VFOV 57°, DFOV: 128° , Kompresja: H.265+/H.265/H.264+/H.264/MJPEG, trzy strumienie, WDR: 120dB, 3D DNR, BLC, HLC, Stopień ochrony: IP67, ROI: 1 obszar, Tryb korytarzowy, Ochrona obwodowa: detekcja przekroczenia linii, detekcja intruza, Wyzwalanie alarmu: Detekcja ruchu, sabotaż, wyjątki, 3-osiowa regulacja położenia, przycisk reset, Wbudowany slot na kartę microSD do 256GB, Wbudowany mikrofon, Temperatura pracy: -30°C do +60°C, Wymiary: 70 mm × 161.7 mm, Zasilanie 12VDC/PoE 802.3 af. Waga 485g. | 1233
IPC | Easy IP 2.0+ (H.265+) | Pro | DS-2CD2123G2-I(2.8mm) |  | 311313998 | 2MP | Dome | Fixed Lens | Kamera sieciowa 2 MP typu kopułka, matryca: 1/2.8" Progressive Scan CMOS, min. Oświetlenie: 0.005 Lux @ (F1.6, AGC ON), 0 Lux z włączonym IR, wolna migawka, P/N, WDR: 120 dB, Dzień&noc: filtr ICR, FOV: 2.8 mm, HFOV 107°, VFOV 57°, DFOV 127°, apertura: F1.6. Zasięg IR do 30m, długość fali: 850 nm. Max. rozdzielczość: 1920 × 1080, 3 strumienie, główny strumień: 50Hz: 25 fps (1920 × 1080, 1280 × 720) 60Hz: 30 fps (1920 × 1080, 1280 × 720), kompresja wideo dla głównego strumienia: H.265/H.264/H.264+/H.265+, ROI: 1 obszar, jednoczesny podgląd na żywo do 6 kanałów, API: otwart interfejs sieciowy wideo(Profil S, Profil G), ISAPI, SDK, Protokoły: TCP/IP, ICMP, HTTP, HTTPS, FTP, DHCP, DNS, DDNS, RTP, RTSP, NTP, UPnP, SMTP, IGMP, 802.1X, QoS, IPv6, UDP, Bonjour, SSL/TLS, PPPoE, pamięć masowa: slot na kartę MicroSD/SDHC/SDXC, NAS(NFS, SMB/CIFS), ANR. Przełącznik dzień/noc: dzień, noc, automatyczny, wg. harmonorgramu, wzmocnienie obrazu: BLC, HLC, 3D DNR, przełącznik parametrów obrazu, ustawienia wideo: tryb korytarzowy, maski prywatności, nasycenie, jasność, kontrast, ostrość, wzmocnienie, balans bieli regulowany przez oprogramowanie klienta lub przeglądarkę internetową, interfejs komunikacyjny: 1 RJ45 10M/100M self-adaptive Ethernet port. Zdarzenia podstawowe: detekcja ruchu (człowiek, pojazd), sabotaż, wyjątki. Zdarzenia SMART: detekcja przekroczenia linii, detekcja intruza, detekcja twarzy. Warunki eksploatacji: 30 °C do 60 °C (-22 °F do 140 °F). Wilgotność 95% lub mniej (bez kondensacji), źródło zasilania: 12 VDC ± 25%, ochrona przed odwrotną polaryzacją PoE: 802.3af klasy 3. Pobór energii: 12 VDC, 0.4 A, max. 5 W PoE (802.3af, 36 V do 57 V), 0.2 A do 0.15 A, max. 6.5 W. Materiał: aluminiowa obudowa i plastikowa kopułka. Wymiary: Ø110.8 × 84.7 mm (Ø4.4″ × 3.3″). Waga: około 530 g (1.2 lb.). Ochrona: IP67 (IEC 60529-2013), IK10 (IEC 62262: 2002) | 786
IPC | Easy IP 2.0+ (H.265+) | Pro | DS-2CD2123G2-I(4mm) |  | 311313999 | 2MP | Dome | Fixed Lens | Kamera sieciowa 2 MP typu kopułka, matryca: 1/2.8" Progressive Scan CMOS, min. Oświetlenie: 0.005 Lux @ (F1.6, AGC ON), 0 Lux z włączonym IR, wolna migawka, P/N, WDR: 120 dB, Dzień&noc: filtr ICR, FOV: 4 mm, HFOV 87°, VFOV 46°, DFOV 104°, apertura: F1.6. Zasięg IR do 30m, długość fali: 850 nm. Max. rozdzielczość: 1920 × 1080, 3 strumienie, główny strumień: 50Hz: 25 fps (1920 × 1080, 1280 × 720) 60Hz: 30 fps (1920 × 1080, 1280 × 720), kompresja wideo dla głównego strumienia: H.265/H.264/H.264+/H.265+, ROI: 1 obszar, jednoczesny podgląd na żywo do 6 kanałów, API: otwart interfejs sieciowy wideo(Profil S, Profil G), ISAPI, SDK, Protokoły: TCP/IP, ICMP, HTTP, HTTPS, FTP, DHCP, DNS, DDNS, RTP, RTSP, NTP, UPnP, SMTP, IGMP, 802.1X, QoS, IPv6, UDP, Bonjour, SSL/TLS, PPPoE, pamięć masowa: slot na kartę MicroSD/SDHC/SDXC, NAS(NFS, SMB/CIFS), ANR. Przełącznik dzień/noc: dzień, noc, automatyczny, wg. harmonorgramu, wzmocnienie obrazu: BLC, HLC, 3D DNR, przełącznik parametrów obrazu, ustawienia wideo: tryb korytarzowy, maski prywatności, nasycenie, jasność, kontrast, ostrość, wzmocnienie, balans bieli regulowany przez oprogramowanie klienta lub przeglądarkę internetową, interfejs komunikacyjny: 1 RJ45 10M/100M self-adaptive Ethernet port. Zdarzenia podstawowe: detekcja ruchu (człowiek, pojazd), sabotaż, wyjątki. Zdarzenia SMART: detekcja przekroczenia linii, detekcja intruza, detekcja twarzy. Warunki eksploatacji: 30 °C do 60 °C (-22 °F do 140 °F). Wilgotność 95% lub mniej (bez kondensacji), źródło zasilania: 12 VDC ± 25%, ochrona przed odwrotną polaryzacją PoE: 802.3af klasy 3. Pobór energii: 12 VDC, 0.4 A, max. 5 W PoE (802.3af, 36 V do 57 V), 0.2 A do 0.15 A, max. 6.5 W. Materiał: aluminiowa obudowa i plastikowa kopułka. Wymiary: Ø110.8 × 84.7 mm (Ø4.4″ × 3.3″). Waga: około 530 g (1.2 lb.). Ochrona: IP67 (IEC 60529-2013), IK10 (IEC 62262: 2002) | 786
IPC | Easy IP 2.0+ (H.265+) | Pro | DS-2CD2123G2-IS(2.8mm) |  | 311314000 | 2MP | Dome | Fixed Lens | Kamera sieciowa 2 MP typu kopułka, matryca: 1/2.8" Progressive Scan CMOS, min. Oświetlenie: 0.005 Lux @ (F1.6, AGC ON), 0 Lux z włączonym IR, wolna migawka, P/N, WDR: 120 dB, Dzień&noc: filtr ICR, FOV: 2.8 mm, HFOV 107°, VFOV 57°, DFOV 127°, apertura: F1.6. Zasięg IR do 30m, długość fali: 850 nm. Max. rozdzielczość: 1920 × 1080, 3 strumienie, główny strumień: 50Hz: 25 fps (1920 × 1080, 1280 × 720) 60Hz: 30 fps (1920 × 1080, 1280 × 720), kompresja wideo dla głównego strumienia: H.265/H.264/H.264+/H.265+, ROI: 1 obszar, jednoczesny podgląd na żywo do 6 kanałów, API: otwart interfejs sieciowy wideo(Profil S, Profil G), ISAPI, SDK, Protokoły: TCP/IP, ICMP, HTTP, HTTPS, FTP, DHCP, DNS, DDNS, RTP, RTSP, NTP, UPnP, SMTP, IGMP, 802.1X, QoS, IPv6, UDP, Bonjour, SSL/TLS, PPPoE, pamięć masowa: slot na kartę MicroSD/SDHC/SDXC, NAS(NFS, SMB/CIFS), ANR. Przełącznik dzień/noc: dzień, noc, automatyczny, wg. harmonorgramu, wzmocnienie obrazu: BLC, HLC, 3D DNR, przełącznik parametrów obrazu, ustawienia wideo: tryb korytarzowy, maski prywatności, nasycenie, jasność, kontrast, ostrość, wzmocnienie, balans bieli regulowany przez oprogramowanie klienta lub przeglądarkę internetową, interfejs komunikacyjny: 1 RJ45 10M/100M self-adaptive Ethernet port. Zdarzenia podstawowe: detekcja ruchu (człowiek, pojazd), sabotaż, wyjątki. Zdarzenia SMART: detekcja przekroczenia linii, detekcja intruza, detekcja twarzy. Warunki eksploatacji: 30 °C do 60 °C (-22 °F do 140 °F). Wilgotność 95% lub mniej (bez kondensacji), źródło zasilania: 12 VDC ± 25%, ochrona przed odwrotną polaryzacją PoE: 802.3af klasy 3. Pobór energii: 12 VDC, 0.4 A, max. 5 W PoE (802.3af, 36 V do 57 V), 0.2 A do 0.15 A, max. 6.5 W. Materiał: aluminiowa obudowa i plastikowa kopułka. Wymiary: Ø110.8 × 84.7 mm (Ø4.4″ × 3.3″). Waga: około 530 g (1.2 lb.). Ochrona: IP67 (IEC 60529-2013), IK10 (IEC 62262: 2002) | 848
IPC | Easy IP 2.0+ (H.265+) | Pro | DS-2CD2123G2-IS(4mm) |  | 311314001 | 2MP | Dome | Fixed Lens | Kamera sieciowa 2 MP typu kopułka, matryca: 1/2.8" Progressive Scan CMOS, min. Oświetlenie: 0.005 Lux @ (F1.6, AGC ON), 0 Lux z włączonym IR, wolna migawka, P/N, WDR: 120 dB, Dzień&noc: filtr ICR, FOV: 4 mm, HFOV 87°, VFOV 46°, DFOV 104°,, apertura: F1.6. Zasięg IR do 30m, długość fali: 850 nm. Max. rozdzielczość: 1920 × 1080, 3 strumienie, główny strumień: 50Hz: 25 fps (1920 × 1080, 1280 × 720) 60Hz: 30 fps (1920 × 1080, 1280 × 720), kompresja wideo dla głównego strumienia: H.265/H.264/H.264+/H.265+, ROI: 1 obszar, jednoczesny podgląd na żywo do 6 kanałów, API: otwart interfejs sieciowy wideo(Profil S, Profil G), ISAPI, SDK, Protokoły: TCP/IP, ICMP, HTTP, HTTPS, FTP, DHCP, DNS, DDNS, RTP, RTSP, NTP, UPnP, SMTP, IGMP, 802.1X, QoS, IPv6, UDP, Bonjour, SSL/TLS, PPPoE, pamięć masowa: slot na kartę MicroSD/SDHC/SDXC, NAS(NFS, SMB/CIFS), ANR. Przełącznik dzień/noc: dzień, noc, automatyczny, wg. harmonorgramu, wzmocnienie obrazu: BLC, HLC, 3D DNR, przełącznik parametrów obrazu, ustawienia wideo: tryb korytarzowy, maski prywatności, nasycenie, jasność, kontrast, ostrość, wzmocnienie, balans bieli regulowany przez oprogramowanie klienta lub przeglądarkę internetową, interfejs komunikacyjny: 1 RJ45 10M/100M self-adaptive Ethernet port. Zdarzenia podstawowe: detekcja ruchu (człowiek, pojazd), sabotaż, wyjątki. Zdarzenia SMART: detekcja przekroczenia linii, detekcja intruza, detekcja twarzy. Warunki eksploatacji: 30 °C do 60 °C (-22 °F do 140 °F). Wilgotność 95% lub mniej (bez kondensacji), źródło zasilania: 12 VDC ± 25%, ochrona przed odwrotną polaryzacją PoE: 802.3af klasy 3. Pobór energii: 12 VDC, 0.4 A, max. 5 W PoE (802.3af, 36 V do 57 V), 0.2 A do 0.15 A, max. 6.5 W. Materiał: aluminiowa obudowa i plastikowa kopułka. Wymiary: Ø110.8 × 84.7 mm (Ø4.4″ × 3.3″). Waga: około 530 g (1.2 lb.). Ochrona: IP67 (IEC 60529-2013), IK10 (IEC 62262: 2002) | 848
IPC | Easy IP 2.0+ (H.265+) | Pro | DS-2CD2143G2-I(2.8mm) |  | 311313649 | 4MP | Dome | Fixed Lens | Kamera sieciowa 4MP typu kopułka, Matryca: 1/3" Progressive Scan CMOS. Min. Oświetlenie: 0.005 Lux @ (F1.6, AGC ON), 0 Lux z włączonym IR. Wolna migawka. P/N. WDR: 120 dB. Dzień&noc: filtr ICR. FOV: 2.8 mm, HFOV 103°, VFOV 55°, DFOV 122°. Apertura: F1.6. Zasięg IR do 30m. Długość fali: 850 nm. Max. Rozdzielczość: 2688 × 1520. 3 strumienie. Główny strumień: 50Hz: 25 fps (2688 × 1520, 1920 × 1080, 1280 × 720) 60Hz: 30 fps (2688 × 1520, 1920 × 1080, 1280 × 720). Kompresja Wideo dla głównego strumienia: H.265/H.264/H.264+/H.265+. ROI: 1 obszar. Jednoczesny podgląd na żywo do 6 kanałów. Wzmocnienie obrazu: BLC, HLC, 3D DNR. Przełącznik parametrów obrazu. Ustawienia obrazu: tryb korytarzowy, odbicie lustrzane, maska prywatności, nasycenie, jansość, kontrast, ostrość, wzmocnienie, balans bieli regulowany przez oprogramowanie klienta lub przeglądarkę internetową. Interfejs komunikacyjny: 1 RJ45 10M/100M self-adaptive Ethernet port. Zdarzenia podstawowowe: detekcja ruchu (człowiek, pojazd), sabotaż, wyjątki. Zdarzenia SMART: detekcja przekroczenia linii, detekcja intruza, detekcja twarzy. Warunki eksploatacji: -30 °C do 60 °C (-22 °F do 140 °F). Humidity 95% lub mniej (bez kondensacji). Zasilanie: 12 VDC ± 25%, ochrona przed odwrotną polaryzacją PoE: 802.3af, klasa 3. Pobór energii: 12 VDC, 0.4 A, max. 5 W PoE (802.3af, 36 V do 57 V), 0.2 A do 0.15 A, max. 6.5 W. Materiał: aluminiowa obudowa, plastikowa kopułka. Wymiary: Ø110.8 × 84.7 mm (Ø4.4″ × 3.3″). Waga: około 530 g (1.2 lb.). Ochrona: IP67 (IEC 60529-2013), IK10 (IEC 62262: 2002). | 848
IPC | Easy IP 2.0+ (H.265+) | Pro | DS-2CD2143G2-I(4mm) |  | 311313650 | 4MP | Dome | Fixed Lens | Kamera sieciowa 4MP typu kopułka, Matryca: 1/3" Progressive Scan CMOS. Min. Oświetlenie: 0.005 Lux @ (F1.6, AGC ON), 0 Lux z włączonym IR. Wolna migawka. P/N. WDR: 120 dB. Dzień&noc: filtr ICR. FOV: 4 mm, HFOV 84°, VFOV 45°, DFOV 100°. Apertura: F1.6. Zasięg IR do 30m. Długość fali: 850 nm. Max. Rozdzielczość: 2688 × 1520. 3 strumienie. Główny strumień: 50Hz: 25 fps (2688 × 1520, 1920 × 1080, 1280 × 720) 60Hz: 30 fps (2688 × 1520, 1920 × 1080, 1280 × 720). Kompresja Wideo dla głównego strumienia: H.265/H.264/H.264+/H.265+. ROI: 1 obszar. Jednoczesny podgląd na żywo do 6 kanałów. Wzmocnienie obrazu: BLC, HLC, 3D DNR. Przełącznik parametrów obrazu. Ustawienia obrazu: tryb korytarzowy, odbicie lustrzane, maska prywatności, nasycenie, jansość, kontrast, ostrość, wzmocnienie, balans bieli regulowany przez oprogramowanie klienta lub przeglądarkę internetową. Interfejs komunikacyjny: 1 RJ45 10M/100M self-adaptive Ethernet port. Zdarzenia podstawowowe: detekcja ruchu (człowiek, pojazd), sabotaż, wyjątki. Zdarzenia SMART: detekcja przekroczenia linii, detekcja intruza, detekcja twarzy. Warunki eksploatacji: -30 °C do 60 °C (-22 °F do 140 °F). Humidity 95% lub mniej (bez kondensacji). Zasilanie: 12 VDC ± 25%, ochrona przed odwrotną polaryzacją PoE: 802.3af, klasa 3. Pobór energii: 12 VDC, 0.4 A, max. 5 W PoE (802.3af, 36 V do 57 V), 0.2 A do 0.15 A, max. 6.5 W. Materiał: aluminiowa obudowa, plastikowa kopułka. Wymiary: Ø110.8 × 84.7 mm (Ø4.4″ × 3.3″). Waga: około 530 g (1.2 lb.). Ochrona: IP67 (IEC 60529-2013), IK10 (IEC 62262: 2002). | 848
IPC | Easy IP 2.0+ (H.265+) | Pro | DS-2CD2143G2-IS(2.8mm) |  | 311313651 | 4MP | Dome | Fixed Lens | Kamera sieciowa 4MP typu kopułka z interfejsem alarmowym, Matryca: 1/3" Progressive Scan CMOS. Min. Oświetlenie: 0.005 Lux @ (F1.6, AGC ON), 0 Lux z włączonym IR. Wolna migawka. P/N. WDR: 120 dB. Dzień&noc: filtr ICR. FOV: 2.8 mm, HFOV 103°, VFOV 55°, DFOV 122°. Apertura: F1.6. Zasięg IR do 30m. Długość fali: 850 nm. Max. Rozdzielczość: 2688 × 1520. 3 strumienie. Główny strumień: 50Hz: 25 fps (2688 × 1520, 1920 × 1080, 1280 × 720) 60Hz: 30 fps (2688 × 1520, 1920 × 1080, 1280 × 720). Kompresja Wideo dla głównego strumienia: H.265/H.264/H.264+/H.265+. ROI: 1 obszar. Jednoczesny podgląd na żywo do 6 kanałów. Wzmocnienie obrazu: BLC, HLC, 3D DNR. Przełącznik parametrów obrazu. Ustawienia obrazu: tryb korytarzowy, odbicie lustrzane, maska prywatności, nasycenie, jansość, kontrast, ostrość, wzmocnienie, balans bieli regulowany przez oprogramowanie klienta lub przeglądarkę internetową. Interfejs komunikacyjny: 1 RJ45 10M/100M self-adaptive Ethernet port. Zdarzenia podstawowowe: detekcja ruchu (człowiek, pojazd), sabotaż, wyjątki. Zdarzenia SMART: detekcja przekroczenia linii, detekcja intruza, detekcja twarzy. Warunki eksploatacji: -30 °C do 60 °C (-22 °F do 140 °F). Humidity 95% lub mniej (bez kondensacji). Zasilanie: 12 VDC ± 25%, ochrona przed odwrotną polaryzacją PoE: 802.3af, klasa 3. Pobór energii: 12 VDC, 0.4 A, max. 5 W PoE (802.3af, 36 V do 57 V), 0.2 A do 0.15 A, max. 6.5 W. Materiał: aluminiowa obudowa, plastikowa kopułka. Wymiary: Ø110.8 × 84.7 mm (Ø4.4″ × 3.3″). Waga: około 530 g (1.2 lb.). Ochrona: IP67 (IEC 60529-2013), IK10 (IEC 62262: 2002). | 914
IPC | Easy IP 2.0+ (H.265+) | Pro | DS-2CD2143G2-IS(4mm) |  | 311313652 | 4MP | Dome | Fixed Lens | Kamera sieciowa 4MP typu kopułka z interfejsem alarmowym, Matryca: 1/3" Progressive Scan CMOS. Min. Oświetlenie: 0.005 Lux @ (F1.6, AGC ON), 0 Lux z włączonym IR. Wolna migawka. P/N. WDR: 120 dB. Dzień&noc: filtr ICR. FOV: 4 mm, HFOV 84°, VFOV 45°, DFOV 100°. Apertura: F1.6. Zasięg IR do 30m. Długość fali: 850 nm. Max. Rozdzielczość: 2688 × 1520. 3 strumienie. Główny strumień: 50Hz: 25 fps (2688 × 1520, 1920 × 1080, 1280 × 720) 60Hz: 30 fps (2688 × 1520, 1920 × 1080, 1280 × 720). Kompresja Wideo dla głównego strumienia: H.265/H.264/H.264+/H.265+. ROI: 1 obszar. Jednoczesny podgląd na żywo do 6 kanałów. Wzmocnienie obrazu: BLC, HLC, 3D DNR. Przełącznik parametrów obrazu. Ustawienia obrazu: tryb korytarzowy, odbicie lustrzane, maska prywatności, nasycenie, jansość, kontrast, ostrość, wzmocnienie, balans bieli regulowany przez oprogramowanie klienta lub przeglądarkę internetową. Interfejs komunikacyjny: 1 RJ45 10M/100M self-adaptive Ethernet port. Zdarzenia podstawowowe: detekcja ruchu (człowiek, pojazd), sabotaż, wyjątki. Zdarzenia SMART: detekcja przekroczenia linii, detekcja intruza, detekcja twarzy. Warunki eksploatacji: -30 °C do 60 °C (-22 °F do 140 °F). Humidity 95% lub mniej (bez kondensacji). Zasilanie: 12 VDC ± 25%, ochrona przed odwrotną polaryzacją PoE: 802.3af, klasa 3. Pobór energii: 12 VDC, 0.4 A, max. 5 W PoE (802.3af, 36 V do 57 V), 0.2 A do 0.15 A, max. 6.5 W. Materiał: aluminiowa obudowa, plastikowa kopułka. Wymiary: Ø110.8 × 84.7 mm (Ø4.4″ × 3.3″). Waga: około 530 g (1.2 lb.). Ochrona: IP67 (IEC 60529-2013), IK10 (IEC 62262: 2002). | 914
IPC | Easy IP 2.0+ (H.265+) | Pro | DS-2CD2143G2-IS(2.8mm)(BLACK) |  | 311314423 | 4MP | Dome | Fixed Lens | Kamera kopułowa w kolorze czarnym, AcuSense 4MP , 1/3" Progressive Scan CMOS, min. oświetlenie: Kolor: 0.005 Lux @ (F1.6, AGC ON), 0 Lux dla wł.IR, WDR 120 dB, Obiektyw 2.8 mm, horizontal FOV 103°, vertical FOV 55°, diagonal FOV 122°, zasięg IR do 30m, max. rozdzielczość 2688 × 1520, trzy strumienie, kompresja wideo: H.265/H.264/H.264+/H.265+, Pamięć masowa: MicroSD/SDHC/SDXC (256 GB) lokalna pamięć, i NAS(NFS, SMB/CIFS), (ANR), Obraz: BLC, HLC, 3D DNR, tryb korytarzowy; Model z oznaczeniem –S: 1/1 we/wyj audio, 1/1we/wyj alarmowe; podstawowe zdarzenia, detekcja twarzy, funkcje deep learning; Temp pracy: -30 °C do 60 °C, Zasilanie: 12 VDC ± 25%, ochrona przed odwrotną polaryzacją, PoE: 802.3af, Class 3, Wymiary:: Ø110.8 × 84.7 mm; Waga: 530 g; IP67 (IEC 60529-2013), IK10 (IEC 62262: 2002 | 955
IPC | Easy IP 2.0+ (H.265+) | Pro | DS-2CD2163G2-I(2.8mm) |  | 311315946 | 6MP | Dome | Fixed Lens | Kamera IP Hikvision Acusense w obudowie kopułowej, rozdzielczość 6 MP (3200 x 1800@30 kl/s), przetwornik: 1/2.8” Progressive Scan CMOS, czułość: Kolor: 0.005 lux @(F1.6, AGC ON), 0 lux z IR, zasięg IR do 30m, dzień/noc ICR, obiektyw: 2.8mm/F1.6: HFOV 107°, VFOV 57°, DFOV: 128° , Kompresja: H.265+/H.265/H.264+/H.264/MJPEG, trzy strumienie, WDR: 120dB, 3D DNR, BLC, HLC, Stopień ochrony: IP67, IK10, ROI: 1 obszar, Tryb korytarzowy, Ochrona obwodowa: detekcja przekroczenia linii, detekcja intruza, Wyzwalanie alarmu: Detekcja ruchu, sabotaż, wyjątki, wykrywanie twarzy, 3-osiowa regulacja położenia, przycisk reset, Wbudowany slot na kartę microSD do 256GB, Temperatura pracy: -30°C do +60°C, Wymiary: 110.8 mm × 84.7 mm, Zasilanie 12VDC/PoE 802.3 af. Waga 520g. | 914
IPC | Easy IP 2.0+ (H.265+) | Pro | DS-2CD2163G2-I(4mm) |  | 311315948 | 6MP | Dome | Fixed Lens | Kamera IP Hikvision Acusense w obudowie kopułowej, rozdzielczość 6 MP (3200 x 1800@30 kl/s), przetwornik: 1/2.8” Progressive Scan CMOS, czułość: Kolor: 0.005 lux @(F1.6, AGC ON), 0 lux z IR, zasięg IR do 30m, dzień/noc ICR, obiektyw: 4mm/F1.6: HFOV 87°, VFOV 46°, DFOV: 105° , Kompresja: H.265+/H.265/H.264+/H.264/MJPEG, trzy strumienie, WDR: 120dB, 3D DNR, BLC, HLC, Stopień ochrony: IP67, IK10, ROI: 1 obszar, Tryb korytarzowy, Ochrona obwodowa: detekcja przekroczenia linii, detekcja intruza, Wyzwalanie alarmu: Detekcja ruchu, sabotaż, wyjątki, wykrywanie twarzy, 3-osiowa regulacja położenia, przycisk reset, Wbudowany slot na kartę microSD do 256GB, Temperatura pracy: -30°C do +60°C, Wymiary: 110.8 mm × 84.7 mm, Zasilanie 12VDC/PoE 802.3 af. Waga 520g. | 914
IPC | Easy IP 2.0+ (H.265+) | Pro | DS-2CD2163G2-IS(2.8mm) |  | 311315950 | 6MP | Dome | Fixed Lens | Kamera IP Hikvision Acusense w obudowie kopułowej, rozdzielczość 6 MP (3200 x 1800@30 kl/s), przetwornik: 1/2.8” Progressive Scan CMOS, czułość: Kolor: 0.005 lux @(F1.6, AGC ON), 0 lux z IR, zasięg IR do 30m, dzień/noc ICR, obiektyw: 2.8mm/F1.6: HFOV 107°, VFOV 57°, DFOV: 128° , Kompresja: H.265+/H.265/H.264+/H.264/MJPEG, trzy strumienie, WDR: 120dB, 3D DNR, BLC, HLC, Stopień ochrony: IP67, IK10, ROI: 1 obszar, Tryb korytarzowy, Ochrona obwodowa: detekcja przekroczenia linii, detekcja intruza, Wyzwalanie alarmu: Detekcja ruchu, sabotaż, wyjątki, wykrywanie twarzy, 3-osiowa regulacja położenia, przycisk reset, Wbudowany slot na kartę microSD do 256GB, Audio I/O 1/1, Alarm I/O 1/1, Temperatura pracy: -30°C do +60°C, Wymiary: 110.8 mm × 84.7 mm, Zasilanie 12VDC/PoE 802.3 af. Waga 520g. | 974
IPC | Easy IP 2.0+ (H.265+) | Pro | DS-2CD2163G2-IS(2.8mm)(BLACK) |  | 311316541 | 6MP | Dome | Fixed Lens | Kamera IP Hikvision Acusense w czarnej obudowie kopułowej, rozdzielczość 6 MP (3200 x 1800@30 kl/s), przetwornik: 1/2.8” Progressive Scan CMOS, czułość: Kolor: 0.005 lux @(F1.6, AGC ON), 0 lux z IR, zasięg IR do 30m, dzień/noc ICR, obiektyw: 2.8mm/F1.6: HFOV 107°, VFOV 57°, DFOV: 128° , Kompresja: H.265+/H.265/H.264+/H.264/MJPEG, trzy strumienie, WDR: 120dB, 3D DNR, BLC, HLC, Stopień ochrony: IP67, IK10, ROI: 1 obszar, Tryb korytarzowy, Ochrona obwodowa: detekcja przekroczenia linii, detekcja intruza, Wyzwalanie alarmu: Detekcja ruchu, sabotaż, wyjątki, wykrywanie twarzy, 3-osiowa regulacja położenia, przycisk reset, Wbudowany slot na kartę microSD do 256GB, Audio I/O 1/1, Alarm I/O 1/1, Temperatura pracy: -30°C do +60°C, Wymiary: 110.8 mm × 84.7 mm, Zasilanie 12VDC/PoE 802.3 af. Waga 520g. | 988
IPC | Easy IP 2.0+ (H.265+) | Pro | DS-2CD2163G2-IU(2.8mm) |  | 311315954 | 6MP | Dome | Fixed Lens | Kamera IP Hikvision Acusense w obudowie kopułowej, rozdzielczość 6 MP (3200 x 1800@30 kl/s), przetwornik: 1/2.8” Progressive Scan CMOS, czułość: Kolor: 0.005 lux @(F1.6, AGC ON), 0 lux z IR, zasięg IR do 30m, dzień/noc ICR, obiektyw: 2.8mm/F1.6: HFOV 107°, VFOV 57°, DFOV: 128° , Kompresja: H.265+/H.265/H.264+/H.264/MJPEG, trzy strumienie, WDR: 120dB, 3D DNR, BLC, HLC, Stopień ochrony: IP67, IK10, ROI: 1 obszar, Tryb korytarzowy, Ochrona obwodowa: detekcja przekroczenia linii, detekcja intruza, Wyzwalanie alarmu: Detekcja ruchu, sabotaż, wyjątki, wykrywanie twarzy, 3-osiowa regulacja położenia, przycisk reset, Wbudowany slot na kartę microSD do 256GB, Wbudowany mikrofon, Temperatura pracy: -30°C do +60°C, Wymiary: 110.8 mm × 84.7 mm, Zasilanie 12VDC/PoE 802.3 af. Waga 550g. | 957
IPC | Easy IP 2.0+ (H.265+) | Pro | DS-2CD2183G2-I(2.8mm) |  | 311315958 | 8MP | Dome | Fixed Lens | Kamera IP Hikvision Acusense w obudowie kopułowej, rozdzielczość 8 MP (3840 x 2160@30 kl/s), przetwornik: 1/2.8” Progressive Scan CMOS, czułość: Kolor: 0.005 lux @(F1.6, AGC ON), 0 lux z IR, zasięg IR do 30m, dzień/noc ICR, obiektyw: 2.8mm/F1.6: HFOV 107°, VFOV 57°, DFOV: 128° , Kompresja: H.265+/H.265/H.264+/H.264/MJPEG, trzy strumienie, WDR: 120dB, 3D DNR, BLC, HLC, Stopień ochrony: IP67, IK10, ROI: 1 obszar, Tryb korytarzowy, Ochrona obwodowa: detekcja przekroczenia linii, detekcja intruza, Wyzwalanie alarmu: Detekcja ruchu, sabotaż, wyjątki, wykrywanie twarzy, 3-osiowa regulacja położenia, przycisk reset, Wbudowany slot na kartę microSD do 256GB, Temperatura pracy: -30°C do +60°C, Wymiary: 110.8 mm × 84.7 mm, Zasilanie 12VDC/PoE 802.3 af. Waga 520g. | 1203
IPC | Easy IP 2.0+ (H.265+) | Pro | DS-2CD2183G2-I(4mm) |  | 311315960 | 8MP | Dome | Fixed Lens | Kamera IP Hikvision Acusense w obudowie kopułowej, rozdzielczość 8 MP (3840 x 2160@30 kl/s), przetwornik: 1/2.8” Progressive Scan CMOS, czułość: Kolor: 0.005 lux @(F1.6, AGC ON), 0 lux z IR, zasięg IR do 30m, dzień/noc ICR, obiektyw: 4mm/F1.6: HFOV 87°, VFOV 46°, DFOV: 105° , Kompresja: H.265+/H.265/H.264+/H.264/MJPEG, trzy strumienie, WDR: 120dB, 3D DNR, BLC, HLC, Stopień ochrony: IP67, IK10, ROI: 1 obszar, Tryb korytarzowy, Ochrona obwodowa: detekcja przekroczenia linii, detekcja intruza, Wyzwalanie alarmu: Detekcja ruchu, sabotaż, wyjątki, wykrywanie twarzy, 3-osiowa regulacja położenia, przycisk reset, Wbudowany slot na kartę microSD do 256GB, Temperatura pracy: -30°C do +60°C, Wymiary: 110.8 mm × 84.7 mm, Zasilanie 12VDC/PoE 802.3 af. Waga 520g. | 1203
IPC | Easy IP 2.0+ (H.265+) | Pro | DS-2CD2183G2-IS(2.8mm) |  | 311315962 | 8MP | Dome | Fixed Lens | Kamera IP Hikvision Acusense w obudowie kopułowej, rozdzielczość 8 MP (3840 x 2160@30 kl/s), przetwornik: 1/2.8” Progressive Scan CMOS, czułość: Kolor: 0.005 lux @(F1.6, AGC ON), 0 lux z IR, zasięg IR do 30m, dzień/noc ICR, obiektyw: 2.8mm/F1.6: HFOV 107°, VFOV 57°, DFOV: 128° , Kompresja: H.265+/H.265/H.264+/H.264/MJPEG, trzy strumienie, WDR: 120dB, 3D DNR, BLC, HLC, Stopień ochrony: IP67, IK10, ROI: 1 obszar, Tryb korytarzowy, Ochrona obwodowa: detekcja przekroczenia linii, detekcja intruza, Wyzwalanie alarmu: Detekcja ruchu, sabotaż, wyjątki, wykrywanie twarzy, 3-osiowa regulacja położenia, przycisk reset, Wbudowany slot na kartę microSD do 256GB, Audio I/O 1/1, Alarm I/O 1/1, Temperatura pracy: -30°C do +60°C, Wymiary: 110.8 mm × 84.7 mm, Zasilanie 12VDC/PoE 802.3 af. Waga 520g. | 1264
IPC | Easy IP 2.0+ (H.265+) | Pro | DS-2CD2183G2-IS(2.8mm)(BLACK) |  | 311316542 | 8MP | Dome | Fixed Lens | Kamera IP Hikvision Acusense w czarnej obudowie kopułowej, rozdzielczość 8 MP (3840 x 2160@30 kl/s), przetwornik: 1/2.8” Progressive Scan CMOS, czułość: Kolor: 0.005 lux @(F1.6, AGC ON), 0 lux z IR, zasięg IR do 30m, dzień/noc ICR, obiektyw: 2.8mm/F1.6: HFOV 107°, VFOV 57°, DFOV: 128° , Kompresja: H.265+/H.265/H.264+/H.264/MJPEG, trzy strumienie, WDR: 120dB, 3D DNR, BLC, HLC, Stopień ochrony: IP67, IK10, ROI: 1 obszar, Tryb korytarzowy, Ochrona obwodowa: detekcja przekroczenia linii, detekcja intruza, Wyzwalanie alarmu: Detekcja ruchu, sabotaż, wyjątki, wykrywanie twarzy, 3-osiowa regulacja położenia, przycisk reset, Wbudowany slot na kartę microSD do 256GB, Audio I/O 1/1, Alarm I/O 1/1, Temperatura pracy: -30°C do +60°C, Wymiary: 110.8 mm × 84.7 mm, Zasilanie 12VDC/PoE 802.3 af. Waga 520g. | 1238
IPC | Easy IP 2.0+ (H.265+) | Pro | DS-2CD2183G2-IU(2.8mm) |  | 311315966 | 8MP | Dome | Fixed Lens | Kamera IP Hikvision Acusense w obudowie kopułowej, rozdzielczość 8 MP (3840 x 2160@30 kl/s), przetwornik: 1/2.8” Progressive Scan CMOS, czułość: Kolor: 0.005 lux @(F1.6, AGC ON), 0 lux z IR, zasięg IR do 30m, dzień/noc ICR, obiektyw: 2.8mm/F1.6: HFOV 107°, VFOV 57°, DFOV: 128° , Kompresja: H.265+/H.265/H.264+/H.264/MJPEG, trzy strumienie, WDR: 120dB, 3D DNR, BLC, HLC, Stopień ochrony: IP67, IK10, ROI: 1 obszar, Tryb korytarzowy, Ochrona obwodowa: detekcja przekroczenia linii, detekcja intruza, Wyzwalanie alarmu: Detekcja ruchu, sabotaż, wyjątki, wykrywanie twarzy, 3-osiowa regulacja położenia, przycisk reset, Wbudowany slot na kartę microSD do 256GB, Wbudowany mikrofon, Temperatura pracy: -30°C do +60°C, Wymiary: 110.8 mm × 84.7 mm, Zasilanie 12VDC/PoE 802.3 af. Waga 550g. | 1185
IPC | Easy IP 2.0+ (H.265+) | Pro | DS-2CD2323G2-IU(2.8mm) |  | 311313784 | 2MP | Turret | Fixed Lens | Kamera sieciowa 2MP typu turret z mikrofonem. Matryca: 1/2.8″ Progressive Scan CMOS. Min. Oświetlenie: 0.005 Lux @ (F1.6, AGC ON), 0 Lux z włączonym IR. Wolna migawka. P/N. WDR: 120 dB. Dzień&noc: filtr ICR. FOV: 2.8 mm, HFOV 107°, VFOV 57°, DFOV 127°. Apertura F1.6. Zasięg IR do 30m. Długość fali 850 nm. Max. rozdzielczość: 1920 × 1080. 3 strumienie. Główny strumień: 50Hz: 25 fps (1920 × 1080, 1280 × 720) 60Hz: 30 fps (1920 × 1080, 1280 × 720). Kompresja wideo dla głównego strumienia: H.265/H.264/H.264+/H.265+. ROI: 1 obszar. Jedncozesny podgląd na żywo do 6 kanałów. API: otwarty interfejs sieciowy wideo (Profil S, Profil G), ISAPI, SDK. Protokoły: TCP/IP, ICMP, HTTP, HTTPS, FTP, DHCP, DNS, DDNS, RTP, RTSP, NTP, UPnP, SMTP, IGMP, 802.1X, QoS, IPv6, UDP, Bonjour, SSL/TLS, PPPoE. Pamięć masowa: slot na kartę: MicroSD/SDHC/SDXC do 256 GB, NAS(NFS, SMB/CIFS), ANR. Przełącznik dzień/noc: dzień, noc, auto, wg. harmonogramu. Wzmocnienie obrazu: BLC, HLC, 3D DNR. Przełącznik parametrów obrazu. Ustawienia obrazu: tryb korytarzowy, odbicie lustrzane, maska prywatności, nasycenie, jasność, konstrast, ostrość, wzmocnienie, balans bieli regulowany przez oprogramowanie klienta lub przeglądarkę internetową. Interfejs komunikacyjny: 1 RJ45 10M/100M self-adaptive Ethernet port. Zdarzenia podstawowe: detekcja ruchu (człowiek, pojazd), sabotaż, wyjątki. Zdarzenia SMART: przekroczenie linii, detekcja intruza, detekcja twarzy. Warunki eksploatacji: -30 °C do 60 °C (-22 °F do 140 °F). Wilgotność 95% lub mniej (bez kondensacji). Zasilanie: 12 VDC ± 25%, ochrona przed odwrotną polaryzacją PoE: 802.3af E45 klasa 3. Pobór energii: 12 VDC, 0.45 A, max. 5.5 W PoE (802.3af, 36 V do 57 V), 0.18 A do 0.11 A, max. 6.5 W. Materiał: aluminiowa obudowa. Wymiary: Ø127.3 × 95.9 mm (Ø5.01″ × 3.78″). Waga: około 600 g (1.3 lb.). Ochrona:IP67 (IEC 60529-2013). | 813
IPC | Easy IP 2.0+ (H.265+) | Pro | DS-2CD2323G2-IU(4mm) |  | 311313785 | 2MP | Turret | Fixed Lens | Kamera sieciowa 2MP typu turret z mikrofonem. Matryca: 1/2.8″ Progressive Scan CMOS. Min. Oświetlenie: 0.005 Lux @ (F1.6, AGC ON), 0 Lux z włączonym IR. Wolna migawka. P/N. WDR: 120 dB. Dzień&noc: filtr ICR. FOV: 4 mm, HFOV 87°, VFOV 46°, DFOV 104°. Apertura F1.6. Zasięg IR do 30m. Długość fali 850 nm. Max. rozdzielczość: 1920 × 1080. 3 strumienie. Główny strumień: 50Hz: 25 fps (1920 × 1080, 1280 × 720) 60Hz: 30 fps (1920 × 1080, 1280 × 720). Kompresja wideo dla głównego strumienia: H.265/H.264/H.264+/H.265+. ROI: 1 obszar. Jedncozesny podgląd na żywo do 6 kanałów. API: otwarty interfejs sieciowy wideo (Profil S, Profil G), ISAPI, SDK. Protokoły: TCP/IP, ICMP, HTTP, HTTPS, FTP, DHCP, DNS, DDNS, RTP, RTSP, NTP, UPnP, SMTP, IGMP, 802.1X, QoS, IPv6, UDP, Bonjour, SSL/TLS, PPPoE. Pamięć masowa: slot na kartę: MicroSD/SDHC/SDXC do 256 GB, NAS(NFS, SMB/CIFS), ANR. Przełącznik dzień/noc: dzień, noc, auto, wg. harmonogramu. Wzmocnienie obrazu: BLC, HLC, 3D DNR. Przełącznik parametrów obrazu. Ustawienia obrazu: tryb korytarzowy, odbicie lustrzane, maska prywatności, nasycenie, jasność, konstrast, ostrość, wzmocnienie, balans bieli regulowany przez oprogramowanie klienta lub przeglądarkę internetową. Interfejs komunikacyjny: 1 RJ45 10M/100M self-adaptive Ethernet port. Zdarzenia podstawowe: detekcja ruchu (człowiek, pojazd), sabotaż, wyjątki. Zdarzenia SMART: przekroczenie linii, detekcja intruza, detekcja twarzy. Warunki eksploatacji: -30 °C do 60 °C (-22 °F do 140 °F). Wilgotność 95% lub mniej (bez kondensacji). Zasilanie: 12 VDC ± 25%, ochrona przed odwrotną polaryzacją PoE: 802.3af E45 klasa 3. Pobór energii: 12 VDC, 0.45 A, max. 5.5 W PoE (802.3af, 36 V do 57 V), 0.18 A do 0.11 A, max. 6.5 W. Materiał: aluminiowa obudowa. Wymiary: Ø127.3 × 95.9 mm (Ø5.01″ × 3.78″). Waga: około 600 g (1.3 lb.). Ochrona:IP67 (IEC 60529-2013). | 813
IPC | Easy IP 2.0+ (H.265+) | Pro | DS-2CD2323G2-I(2.8mm) |  | 311313786 | 2MP | Turret | Fixed Lens | Kamera sieciowa 2MP typu turret. Matryca: 1/2.8″ Progressive Scan CMOS. Min. Oświetlenie: 0.005 Lux @ (F1.6, AGC ON), 0 Lux z włączonym IR. Wolna migawka. P/N. WDR: 120 dB. Dzień&noc: filtr ICR. FOV: 2.8 mm, HFOV 107°, VFOV 57°, DFOV 127°. Apertura F1.6. Zasięg IR do 30m. Długość fali 850 nm. Max. rozdzielczość: 1920 × 1080. 3 strumienie. Główny strumień: 50Hz: 25 fps (1920 × 1080, 1280 × 720) 60Hz: 30 fps (1920 × 1080, 1280 × 720). Kompresja wideo dla głównego strumienia: H.265/H.264/H.264+/H.265+. ROI: 1 obszar. Jedncozesny podgląd na żywo do 6 kanałów. API: otwarty interfejs sieciowy wideo (Profil S, Profil G), ISAPI, SDK. Protokoły: TCP/IP, ICMP, HTTP, HTTPS, FTP, DHCP, DNS, DDNS, RTP, RTSP, NTP, UPnP, SMTP, IGMP, 802.1X, QoS, IPv6, UDP, Bonjour, SSL/TLS, PPPoE. Pamięć masowa: slot na kartę: MicroSD/SDHC/SDXC do 256 GB, NAS(NFS, SMB/CIFS), ANR. Przełącznik dzień/noc: dzień, noc, auto, wg. harmonogramu. Wzmocnienie obrazu: BLC, HLC, 3D DNR. Przełącznik parametrów obrazu. Ustawienia obrazu: tryb korytarzowy, odbicie lustrzane, maska prywatności, nasycenie, jasność, konstrast, ostrość, wzmocnienie, balans bieli regulowany przez oprogramowanie klienta lub przeglądarkę internetową. Interfejs komunikacyjny: 1 RJ45 10M/100M self-adaptive Ethernet port. Zdarzenia podstawowe: detekcja ruchu (człowiek, pojazd), sabotaż, wyjątki. Zdarzenia SMART: przekroczenie linii, detekcja intruza, detekcja twarzy. Warunki eksploatacji: -30 °C do 60 °C (-22 °F do 140 °F). Wilgotność 95% lub mniej (bez kondensacji). Zasilanie: 12 VDC ± 25%, ochrona przed odwrotną polaryzacją PoE: 802.3af E45 klasa 3. Pobór energii: 12 VDC, 0.45 A, max. 5.5 W PoE (802.3af, 36 V do 57 V), 0.18 A do 0.11 A, max. 6.5 W. Materiał: aluminiowa obudowa. Wymiary: Ø127.3 × 95.9 mm (Ø5.01″ × 3.78″). Waga: około 600 g (1.3 lb.). Ochrona:IP67 (IEC 60529-2013). | 813
IPC | Easy IP 2.0+ (H.265+) | Pro | DS-2CD2323G2-I(4mm) |  | 311313787 | 2MP | Turret | Fixed Lens | Kamera sieciowa 2MP typu turret . Matryca: 1/2.8″ Progressive Scan CMOS. Min. Oświetlenie: 0.005 Lux @ (F1.6, AGC ON), 0 Lux z włączonym IR. Wolna migawka. P/N. WDR: 120 dB. Dzień&noc: filtr ICR. FOV: 4 mm, HFOV 87°, VFOV 46°, DFOV 104°. Apertura F1.6. Zasięg IR do 30m. Długość fali 850 nm. Max. rozdzielczość: 1920 × 1080. 3 strumienie. Główny strumień: 50Hz: 25 fps (1920 × 1080, 1280 × 720) 60Hz: 30 fps (1920 × 1080, 1280 × 720). Kompresja wideo dla głównego strumienia: H.265/H.264/H.264+/H.265+. ROI: 1 obszar. Jedncozesny podgląd na żywo do 6 kanałów. API: otwarty interfejs sieciowy wideo (Profil S, Profil G), ISAPI, SDK. Protokoły: TCP/IP, ICMP, HTTP, HTTPS, FTP, DHCP, DNS, DDNS, RTP, RTSP, NTP, UPnP, SMTP, IGMP, 802.1X, QoS, IPv6, UDP, Bonjour, SSL/TLS, PPPoE. Pamięć masowa: slot na kartę: MicroSD/SDHC/SDXC do 256 GB, NAS(NFS, SMB/CIFS), ANR. Przełącznik dzień/noc: dzień, noc, auto, wg. harmonogramu. Wzmocnienie obrazu: BLC, HLC, 3D DNR. Przełącznik parametrów obrazu. Ustawienia obrazu: tryb korytarzowy, odbicie lustrzane, maska prywatności, nasycenie, jasność, konstrast, ostrość, wzmocnienie, balans bieli regulowany przez oprogramowanie klienta lub przeglądarkę internetową. Interfejs komunikacyjny: 1 RJ45 10M/100M self-adaptive Ethernet port. Zdarzenia podstawowe: detekcja ruchu (człowiek, pojazd), sabotaż, wyjątki. Zdarzenia SMART: przekroczenie linii, detekcja intruza, detekcja twarzy. Warunki eksploatacji: -30 °C do 60 °C (-22 °F do 140 °F). Wilgotność 95% lub mniej (bez kondensacji). Zasilanie: 12 VDC ± 25%, ochrona przed odwrotną polaryzacją PoE: 802.3af E45 klasa 3. Pobór energii: 12 VDC, 0.45 A, max. 5.5 W PoE (802.3af, 36 V do 57 V), 0.18 A do 0.11 A, max. 6.5 W. Materiał: aluminiowa obudowa. Wymiary: Ø127.3 × 95.9 mm (Ø5.01″ × 3.78″). Waga: około 600 g (1.3 lb.). Ochrona:IP67 (IEC 60529-2013). | 813
IPC | Easy IP 2.0+ (H.265+) | Pro | DS-2CD2343G2-IU(2.8mm) |  | 311313526 | 4MP | Turret | Fixed Lens | Kamera sieciowa 4MP typu turret z mikrofonem. Matryca: 1/3″ Progressive Scan CMOS. Min. Owietlenie: 0.005 Lux @ (F1.6, AGC ON), 0 Lux włączonym IR. Wolna migawka. P/N. WDR: 120 db. Dzień&noc: filtr ICR. FOV: 2.8 mm, HFOV 103°, VFOV 55°, DFOV 122°. Apertura F1.6. Zasięg IR do 30m. Długość fali do 850 nm. Max. rozdzielczość 2688 × 1520. 3 strumienie. Główny strumień: 50Hz: 25 fps (2688 × 1520, 1920 × 1080, 1280 × 720) 60Hz: 30 fps (2688 × 1520, 1920 × 1080, 1280 × 720). Kompresja wideo dla głównego strumienia: H.265/H.264/H.264+/H.265+. ROI: 1 obszar. Jednoczesny podgląd na żywo do 6 kanałów. API: otwarty interfejs sieciowy wideo (Profil S, Profil G), ISAPI, SDK. Protokoły: TCP/IP, ICMP, HTTP, HTTPS, FTP, DHCP, DNS, DDNS, RTP, RTSP, NTP, UPnP, SMTP, IGMP, 802.1X, QoS, IPv6, UDP, Bonjour, SSL/TLS, PPPoE. Pamieć masowa: slot na kartę MicroSD/SDHC/SDXC do 256, NAS(NFS, SMB/CIFS), ANR. Przełącznik dzień/noc: dzień, noc, auto, wg. harmonogramu. Wzmocnienie obrazu: BLC, HLC, 3D DNR. Przełącznik parametrów obrazu. Ustawienia obrazu: tryb korytarzowy, odbicie lustrzane, maska prywatności, nasycenie, jasność, ostrość, wzmocnienie, balans bieli regulowany przez oprogramowanie klienta lub przeglądarkę internetową. Interfejs komunikacyjny: 1 RJ45 10M/100M self-adaptive Ethernet port. Zdarzenia podstawowe: detekcja ruchu (człowiek, pojazd), sabotaż, wyjątki. Zdarzenia SMART: detekcja przekorczenia linii, detekcja intruza, detekcja twarzy. Warunki eksploatacji: -30 °C do 60 °C (-22 °F do 140 °F). Wilgotność 95% lub mniej (bez kondensacji). Zasilanie: 12 VDC ± 25%, ochrona przed odwrotną polaryzacją PoE: 802.3af, klasa 3. Pobór energii: 12 VDC, 0.5 A, max. 6 W PoE (802.3af, 36 V do 57 V), 0.19 A do 0.12 A, max. 7 W. Materiał: aluminiowa obudowa. Wymiary: 150 × 150 × 141 mm (5.9" × 5.9" × 5.6"). Waga: około 600 g (1.3 lb.). Ochrona: IP67 (IEC 60529-2013). | 873
IPC | Easy IP 2.0+ (H.265+) | Pro | DS-2CD2343G2-IU(4mm) |  | 311313527 | 4MP | Turret | Fixed Lens | Kamera sieciowa 4MP typu turret z mikrofonem. Matryca: 1/3″ Progressive Scan CMOS. Min. Owietlenie: 0.005 Lux @ (F1.6, AGC ON), 0 Lux włączonym IR. Wolna migawka. P/N. WDR: 120 db. Dzień&noc: filtr ICR. FOV: 4 mm, HFOV 84°, VFOV 45°, DFOV 100°. Apertura F1.6. Zasięg IR do 30m. Długość fali do 850 nm. Max. rozdzielczość 2688 × 1520. 3 strumienie. Główny strumień: 50Hz: 25 fps (2688 × 1520, 1920 × 1080, 1280 × 720) 60Hz: 30 fps (2688 × 1520, 1920 × 1080, 1280 × 720). Kompresja wideo dla głównego strumienia: H.265/H.264/H.264+/H.265+. ROI: 1 obszar. Jednoczesny podgląd na żywo do 6 kanałów. API: otwarty interfejs sieciowy wideo (Profil S, Profil G), ISAPI, SDK. Protokoły: TCP/IP, ICMP, HTTP, HTTPS, FTP, DHCP, DNS, DDNS, RTP, RTSP, NTP, UPnP, SMTP, IGMP, 802.1X, QoS, IPv6, UDP, Bonjour, SSL/TLS, PPPoE. Pamieć masowa: slot na kartę MicroSD/SDHC/SDXC do 256, NAS(NFS, SMB/CIFS), ANR. Przełącznik dzień/noc: dzień, noc, auto, wg. harmonogramu. Wzmocnienie obrazu: BLC, HLC, 3D DNR. Przełącznik parametrów obrazu. Ustawienia obrazu: tryb korytarzowy, odbicie lustrzane, maska prywatności, nasycenie, jasność, ostrość, wzmocnienie, balans bieli regulowany przez oprogramowanie klienta lub przeglądarkę internetową. Interfejs komunikacyjny: 1 RJ45 10M/100M self-adaptive Ethernet port. Zdarzenia podstawowe: detekcja ruchu (człowiek, pojazd), sabotaż, wyjątki. Zdarzenia SMART: detekcja przekorczenia linii, detekcja intruza, detekcja twarzy. Warunki eksploatacji: -30 °C do 60 °C (-22 °F do 140 °F). Wilgotność 95% lub mniej (bez kondensacji). Zasilanie: 12 VDC ± 25%, ochrona przed odwrotną polaryzacją PoE: 802.3af, klasa 3. Pobór energii: 12 VDC, 0.5 A, max. 6 W PoE (802.3af, 36 V do 57 V), 0.19 A do 0.12 A, max. 7 W. Materiał: aluminiowa obudowa. Wymiary: 150 × 150 × 141 mm (5.9" × 5.9" × 5.6"). Waga: około 600 g (1.3 lb.). Ochrona: IP67 (IEC 60529-2013). | 873
IPC | Easy IP 2.0+ (H.265+) | Pro | DS-2CD2343G2-IU(2.8mm)(BLACK) |  | 311314708 | 4MP | Turret | Fixed Lens | Kamera typu Turret AcuSense 4MP w kolorze czarnym, 1/3" Progressive Scan CMOS, min. oświetlenie: Kolor: 0.005 Lux @ (F1.6, AGC ON), 0 Lux dla wł.IR, WDR 120 dB, Obiektyw 2.8 mm, horizontal FOV 103°, vertical FOV 55°, diagonal FOV 122°, zasięg IR do 30m, max. rozdzielczość 2688 × 1520, trzy strumienie, kompresja wideo: H.265/H.264/H.264+/H.265+, Pamięć masowa: MicroSD/SDHC/SDXC (256 GB) lokalna pamięć, i NAS(NFS, SMB/CIFS), (ANR), Obraz: BLC, HLC, 3D DNR, tryb korytarzowy; Model z oznaczeniem –U wbudowany mikrofon; podstawowe zdarzenia, detekcja twarzy, funkcje deep learning; Temp pracy: -30 °C do 60 °C, Zasilanie: 12 VDC ± 25%, ochrona przed odwrotną polaryzacją, PoE: 802.3af, Class 3, Wymiary: Ø127.3 × 95.9 mm; Waga: 600 g; IP67 (IEC 60529-2013) | 904
IPC | Easy IP 2.0+ (H.265+) | Pro | DS-2CD2343G2-I(2.8mm) |  | 311313530 | 4MP | Turret | Fixed Lens | Kamera sieciowa 4MP typu. Matryca: 1/3″ Progressive Scan CMOS. Min. Owietlenie: 0.005 Lux @ (F1.6, AGC ON), 0 Lux włączonym IR. Wolna migawka. P/N. WDR: 120 db. Dzień&noc: filtr ICR. FOV: 2.8 mm, HFOV 103°, VFOV 55°, DFOV 122°. Apertura F1.6. Zasięg IR do 30m. Długość fali do 850 nm. Max. rozdzielczość 2688 × 1520. 3 strumienie. Główny strumień: 50Hz: 25 fps (2688 × 1520, 1920 × 1080, 1280 × 720) 60Hz: 30 fps (2688 × 1520, 1920 × 1080, 1280 × 720). Kompresja wideo dla głównego strumienia: H.265/H.264/H.264+/H.265+. ROI: 1 obszar. Jednoczesny podgląd na żywo do 6 kanałów. API: otwarty interfejs sieciowy wideo (Profil S, Profil G), ISAPI, SDK. Protokoły: TCP/IP, ICMP, HTTP, HTTPS, FTP, DHCP, DNS, DDNS, RTP, RTSP, NTP, UPnP, SMTP, IGMP, 802.1X, QoS, IPv6, UDP, Bonjour, SSL/TLS, PPPoE. Pamieć masowa: slot na kartę MicroSD/SDHC/SDXC do 256, NAS(NFS, SMB/CIFS), ANR. Przełącznik dzień/noc: dzień, noc, auto, wg. harmonogramu. Wzmocnienie obrazu: BLC, HLC, 3D DNR. Przełącznik parametrów obrazu. Ustawienia obrazu: tryb korytarzowy, odbicie lustrzane, maska prywatności, nasycenie, jasność, ostrość, wzmocnienie, balans bieli regulowany przez oprogramowanie klienta lub przeglądarkę internetową. Interfejs komunikacyjny: 1 RJ45 10M/100M self-adaptive Ethernet port. Zdarzenia podstawowe: detekcja ruchu (człowiek, pojazd), sabotaż, wyjątki. Zdarzenia SMART: detekcja przekorczenia linii, detekcja intruza, detekcja twarzy. Warunki eksploatacji: -30 °C do 60 °C (-22 °F do 140 °F). Wilgotność 95% lub mniej (bez kondensacji). Zasilanie: 12 VDC ± 25%, ochrona przed odwrotną polaryzacją PoE: 802.3af, klasa 3. Pobór energii: 12 VDC, 0.5 A, max. 6 W PoE (802.3af, 36 V do 57 V), 0.19 A do 0.12 A, max. 7 W. Materiał: aluminiowa obudowa. Wymiary: 150 × 150 × 141 mm (5.9" × 5.9" × 5.6"). Waga: około 600 g (1.3 lb.). Ochrona: IP67 (IEC 60529-2013). | 835
IPC | Easy IP 2.0+ (H.265+) | Pro | DS-2CD2343G2-I(4mm) |  | 311313531 | 4MP | Turret | Fixed Lens | Kamera sieciowa 4MP typu turret. Matryca: 1/3″ Progressive Scan CMOS. Min. Owietlenie: 0.005 Lux @ (F1.6, AGC ON), 0 Lux włączonym IR. Wolna migawka. P/N. WDR: 120 db. Dzień&noc: filtr ICR. FOV: 4 mm, HFOV 84°, VFOV 45°, DFOV 100°. Apertura F1.6. Zasięg IR do 30m. Długość fali do 850 nm. Max. rozdzielczość 2688 × 1520. 3 strumienie. Główny strumień: 50Hz: 25 fps (2688 × 1520, 1920 × 1080, 1280 × 720) 60Hz: 30 fps (2688 × 1520, 1920 × 1080, 1280 × 720). Kompresja wideo dla głównego strumienia: H.265/H.264/H.264+/H.265+. ROI: 1 obszar. Jednoczesny podgląd na żywo do 6 kanałów. API: otwarty interfejs sieciowy wideo (Profil S, Profil G), ISAPI, SDK. Protokoły: TCP/IP, ICMP, HTTP, HTTPS, FTP, DHCP, DNS, DDNS, RTP, RTSP, NTP, UPnP, SMTP, IGMP, 802.1X, QoS, IPv6, UDP, Bonjour, SSL/TLS, PPPoE. Pamieć masowa: slot na kartę MicroSD/SDHC/SDXC do 256, NAS(NFS, SMB/CIFS), ANR. Przełącznik dzień/noc: dzień, noc, auto, wg. harmonogramu. Wzmocnienie obrazu: BLC, HLC, 3D DNR. Przełącznik parametrów obrazu. Ustawienia obrazu: tryb korytarzowy, odbicie lustrzane, maska prywatności, nasycenie, jasność, ostrość, wzmocnienie, balans bieli regulowany przez oprogramowanie klienta lub przeglądarkę internetową. Interfejs komunikacyjny: 1 RJ45 10M/100M self-adaptive Ethernet port. Zdarzenia podstawowe: detekcja ruchu (człowiek, pojazd), sabotaż, wyjątki. Zdarzenia SMART: detekcja przekorczenia linii, detekcja intruza, detekcja twarzy. Warunki eksploatacji: -30 °C do 60 °C (-22 °F do 140 °F). Wilgotność 95% lub mniej (bez kondensacji). Zasilanie: 12 VDC ± 25%, ochrona przed odwrotną polaryzacją PoE: 802.3af, klasa 3. Pobór energii: 12 VDC, 0.5 A, max. 6 W PoE (802.3af, 36 V do 57 V), 0.19 A do 0.12 A, max. 7 W. Materiał: aluminiowa obudowa. Wymiary: 150 × 150 × 141 mm (5.9" × 5.9" × 5.6"). Waga: około 600 g (1.3 lb.). Ochrona: IP67 (IEC 60529-2013). | 835
IPC | Easy IP 2.0+ (H.265+) | Pro | DS-2CD2363G2-IU(2.8mm)(BLACK) |  | 311312922 | 2MP | Dome | Fixed Lens | Kamera IP Hikvision Acusense w czarnej obudowie typu Turret, rozdzielczość 6 MP (3200 x 1800@30 kl/s), przetwornik: 1/2.8” Progressive Scan CMOS, czułość: Kolor: 0.005 lux @(F1.6, AGC ON), 0 lux z IR, zasięg IR do 30m, dzień/noc ICR, obiektyw: 2.8mm/F1.6: HFOV 107°, VFOV 57°, DFOV: 128° , Kompresja: H.265+/H.265/H.264+/H.264/MJPEG, trzy strumienie, WDR: 120dB, 3D DNR, BLC, HLC, Stopień ochrony: IP67, ROI: 1 obszar, Tryb korytarzowy, Ochrona obwodowa: detekcja przekroczenia linii, detekcja intruza, Wyzwalanie alarmu: Detekcja ruchu, sabotaż, wyjątki, wykrywanie twarzy, 3-osiowa regulacja położenia, przycisk reset, Wbudowany slot na kartę microSD do 256GB, Wbudowany mikrofon, Temperatura pracy: -30°C do +60°C, Wymiary: 127.3 mm × 95.9 mm, Zasilanie 12VDC/PoE 802.3 af. Waga 600g. | 928
IPC | Easy IP 2.0+ (H.265+) | Pro | DS-2CD2363G2-I(2.8mm) |  | 311316064 | 6MP | Turret | Fixed Lens | Kamera IP Hikvision Acusense w obudowie typu Turret, rozdzielczość 6 MP (3200 x 1800@30 kl/s), przetwornik: 1/2.8” Progressive Scan CMOS, czułość: Kolor: 0.005 lux @(F1.6, AGC ON), 0 lux z IR, zasięg IR do 30m, dzień/noc ICR, obiektyw: 2.8mm/F1.6: HFOV 107°, VFOV 57°, DFOV: 128° , Kompresja: H.265+/H.265/H.264+/H.264/MJPEG, trzy strumienie, WDR: 120dB, 3D DNR, BLC, HLC, Stopień ochrony: IP67, ROI: 1 obszar, Tryb korytarzowy, Ochrona obwodowa: detekcja przekroczenia linii, detekcja intruza, Wyzwalanie alarmu: Detekcja ruchu, sabotaż, wyjątki, wykrywanie twarzy, 3-osiowa regulacja położenia, przycisk reset, Wbudowany slot na kartę microSD do 256GB, Temperatura pracy: -30°C do +60°C, Wymiary: 127.3 mm × 95.9 mm, Zasilanie 12VDC/PoE 802.3 af. Waga 600g. | 928
IPC | Easy IP 2.0+ (H.265+) | Pro | DS-2CD2363G2-I(4mm) |  | 311316065 | 6MP | Turret | Fixed Lens | Kamera IP Hikvision Acusense w obudowie typu Turret, rozdzielczość 6 MP (3200 x 1800@30 kl/s), przetwornik: 1/2.8” Progressive Scan CMOS, czułość: Kolor: 0.005 lux @(F1.6, AGC ON), 0 lux z IR, zasięg IR do 30m, dzień/noc ICR, obiektyw: 4mm/F1.6: HFOV 87°, VFOV 46°, DFOV: 105° , Kompresja: H.265+/H.265/H.264+/H.264/MJPEG, trzy strumienie, WDR: 120dB, 3D DNR, BLC, HLC, Stopień ochrony: IP67, ROI: 1 obszar, Tryb korytarzowy, Ochrona obwodowa: detekcja przekroczenia linii, detekcja intruza, Wyzwalanie alarmu: Detekcja ruchu, sabotaż, wyjątki, wykrywanie twarzy, 3-osiowa regulacja położenia, przycisk reset, Wbudowany slot na kartę microSD do 256GB, Temperatura pracy: -30°C do +60°C, Wymiary: 127.3 mm × 95.9 mm, Zasilanie 12VDC/PoE 802.3 af. Waga 600g. | 928
IPC | Easy IP 2.0+ (H.265+) | Pro | DS-2CD2363G2-IU(2.8mm) |  | 311316068 | 6MP | Turret | Fixed Lens | Kamera IP Hikvision Acusense w obudowie typu Turret, rozdzielczość 6 MP (3200 x 1800@30 kl/s), przetwornik: 1/2.8” Progressive Scan CMOS, czułość: Kolor: 0.005 lux @(F1.6, AGC ON), 0 lux z IR, zasięg IR do 30m, dzień/noc ICR, obiektyw: 2.8mm/F1.6: HFOV 107°, VFOV 57°, DFOV: 128° , Kompresja: H.265+/H.265/H.264+/H.264/MJPEG, trzy strumienie, WDR: 120dB, 3D DNR, BLC, HLC, Stopień ochrony: IP67, ROI: 1 obszar, Tryb korytarzowy, Ochrona obwodowa: detekcja przekroczenia linii, detekcja intruza, Wyzwalanie alarmu: Detekcja ruchu, sabotaż, wyjątki, wykrywanie twarzy, 3-osiowa regulacja położenia, przycisk reset, Wbudowany slot na kartę microSD do 256GB, Wbudowany mikrofon, Temperatura pracy: -30°C do +60°C, Wymiary: 127.3 mm × 95.9 mm, Zasilanie 12VDC/PoE 802.3 af. Waga 600g. | 928
IPC | Easy IP 2.0+ (H.265+) | Pro | DS-2CD2383G2-IU(2.8mm)(BLACK) |  | 311312924 | 2MP | Dome | Fixed Lens | Kamera IP Hikvision Acusense w czarnej obudowie typu Turret, rozdzielczość 8 MP (3840 x 2160@30 kl/s), przetwornik: 1/2.8” Progressive Scan CMOS, czułość: Kolor: 0.005 lux @(F1.6, AGC ON), 0 lux z IR, zasięg IR do 30m, dzień/noc ICR, obiektyw: 2.8mm/F1.6: HFOV 107°, VFOV 57°, DFOV: 128° , Kompresja: H.265+/H.265/H.264+/H.264/MJPEG, trzy strumienie, WDR: 120dB, 3D DNR, BLC, HLC, Stopień ochrony: IP67, ROI: 1 obszar, Tryb korytarzowy, Ochrona obwodowa: detekcja przekroczenia linii, detekcja intruza, Wyzwalanie alarmu: Detekcja ruchu, sabotaż, wyjątki, wykrywanie twarzy, 3-osiowa regulacja położenia, przycisk reset, Wbudowany slot na kartę microSD do 256GB, Wbudowany mikrofon, Temperatura pracy: -30°C do +60°C, Wymiary: 127.3 mm × 95.9 mm, Zasilanie 12VDC/PoE 802.3 af. Waga 600g. | 1199
IPC | Easy IP 2.0+ (H.265+) | Pro | DS-2CD2383G2-I(2.8mm) |  | 311316072 | 8MP | Turret | Fixed Lens | Kamera IP Hikvision Acusense w obudowie typu Turret, rozdzielczość 8 MP (3840 x 2160@30 kl/s), przetwornik: 1/2.8” Progressive Scan CMOS, czułość: Kolor: 0.005 lux @(F1.6, AGC ON), 0 lux z IR, zasięg IR do 30m, dzień/noc ICR, obiektyw: 2.8mm/F1.6: HFOV 107°, VFOV 57°, DFOV: 128° , Kompresja: H.265+/H.265/H.264+/H.264/MJPEG, trzy strumienie, WDR: 120dB, 3D DNR, BLC, HLC, Stopień ochrony: IP67, ROI: 1 obszar, Tryb korytarzowy, Ochrona obwodowa: detekcja przekroczenia linii, detekcja intruza, Wyzwalanie alarmu: Detekcja ruchu, sabotaż, wyjątki, wykrywanie twarzy, 3-osiowa regulacja położenia, przycisk reset, Wbudowany slot na kartę microSD do 256GB, Temperatura pracy: -30°C do +60°C, Wymiary: 127.3 mm × 95.9 mm, Zasilanie 12VDC/PoE 802.3 af. Waga 600g. | 1182
IPC | Easy IP 2.0+ (H.265+) | Pro | DS-2CD2383G2-I(4mm) |  | 311316073 | 8MP | Turret | Fixed Lens | Kamera IP Hikvision Acusense w obudowie typu Turret, rozdzielczość 8 MP (3840 x 2160@30 kl/s), przetwornik: 1/2.8” Progressive Scan CMOS, czułość: Kolor: 0.005 lux @(F1.6, AGC ON), 0 lux z IR, zasięg IR do 30m, dzień/noc ICR, obiektyw: 4mm/F1.6: HFOV 87°, VFOV 46°, DFOV: 105° , Kompresja: H.265+/H.265/H.264+/H.264/MJPEG, trzy strumienie, WDR: 120dB, 3D DNR, BLC, HLC, Stopień ochrony: IP67, ROI: 1 obszar, Tryb korytarzowy, Ochrona obwodowa: detekcja przekroczenia linii, detekcja intruza, Wyzwalanie alarmu: Detekcja ruchu, sabotaż, wyjątki, wykrywanie twarzy, 3-osiowa regulacja położenia, przycisk reset, Wbudowany slot na kartę microSD do 256GB, Temperatura pracy: -30°C do +60°C, Wymiary: 127.3 mm × 95.9 mm, Zasilanie 12VDC/PoE 802.3 af. Waga 600g. | 1182
IPC | Easy IP 2.0+ (H.265+) | Pro | DS-2CD2383G2-IU(2.8mm) |  | 311316076 | 8MP | Turret | Fixed Lens | Kamera IP Hikvision Acusense w obudowie typu Turret, rozdzielczość 8 MP (3840 x 2160@30 kl/s), przetwornik: 1/2.8” Progressive Scan CMOS, czułość: Kolor: 0.005 lux @(F1.6, AGC ON), 0 lux z IR, zasięg IR do 30m, dzień/noc ICR, obiektyw: 2.8mm/F1.6: HFOV 107°, VFOV 57°, DFOV: 128° , Kompresja: H.265+/H.265/H.264+/H.264/MJPEG, trzy strumienie, WDR: 120dB, 3D DNR, BLC, HLC, Stopień ochrony: IP67, ROI: 1 obszar, Tryb korytarzowy, Ochrona obwodowa: detekcja przekroczenia linii, detekcja intruza, Wyzwalanie alarmu: Detekcja ruchu, sabotaż, wyjątki, wykrywanie twarzy, 3-osiowa regulacja położenia, przycisk reset, Wbudowany slot na kartę microSD do 256GB, Wbudowany mikrofon, Temperatura pracy: -30°C do +60°C, Wymiary: 127.3 mm × 95.9 mm, Zasilanie 12VDC/PoE 802.3 af. Waga 600g. | 1182
IPC | Easy IP 2.0+ (H.265+) | Pro | DS-2CD2623G2-IZS(2.8-12mm) |  | 311313836 | 2MP | Bullet | Varifocal Lens | Kamera IP bullet zmiennoogniskowa, 2MPx; przetwornik 1/2.8″ Progressive Scan CMOS ; min oświetlenie kolor: 0.005 Lux @ (F1.6, AGC ON), 0 Lux z wł. IR; migawka 1/3 s do 1/100,000 s; wolna migawka; P/N ; WDR 120dB; Obiektyw 2.8-12mm, hfov 106.6-31.7 vfov 54.7-17.7 dfov 130.3-36.4; Apertura F1.6; zasięg IR do 60m; fala 850nm; max rozdzielczość 1920 × 1080; strumień główny 50Hz: 25 fps (1920 × 1080, 1280 × 720) 60Hz: 30 fps (1920 × 1080, 1280 × 720); kompresja video: H.265/H.264/H.264+/H.265+; ROI 1 region; jednoczesny podgląd na żywo 6kanałów; API: (Profile S, Profile G) ISAPI, SDK; Protokoły: TCP/IP, ICMP, HTTP, HTTPS, FTP, DHCP, DNS, DDNS, RTP, RTSP, NTP, UPnP, SMTP, IGMP, 802.1X, QoS, IPv6, UDP, Bonjour, SSL/TLS, PPPoE; wbudowany slot na karte SD/SDXC/SDHC max 256GB, NAS(NFS,SMB/CIFS), ANR; przełącznik dzień/noc: dzień, noc, auto, harmonogram; Poprawa obrazu: BLC, HLC, 3D DNR; Zmiana parametrów obrazu: tak; ustawienia obrazu: tryb korytarzowy, odbicie lustrzane,maski prywatności, nasycenie, jasność, kontrast, ostrość, wzmocnienie, balans bieli; Audio: 1 wejście 1 wyjście; alarm 1 wejście 1 wyjście; interfejs komunikacyjny 1 RJ45 10M/100M self-adaptive Ethernet port; Zdarzenia: wykrycie ruchu człowiek/pojazd; sabotaż, wyjątek, przekroczenie linii, wyargnięcie; Detekcja twarzy; Temperatura pracy: -30 °C do 60 °C; zasilanie: 12 VDC ± 25% PoE: 802.3at, Class 4; pobór mocy: 12 VDC,1.08 A, max. 13 W PoE: (802.3at, 42.5 V do 57 V ), 0.36 A do 0.27 A, max. 15 W; obudowa aluminiowa; wymiary 308.5 × 97.9 × 93 mm (12.2" × 3.9" × 3.7"); waga bez opakowania 1390 g; IP67 (IEC 60529-2013), IK10 (IEC 62262: 2002) | 1648
IPC | Easy IP 2.0+ (H.265+) | Pro | DS-2CD2643G2-IZS(2.8-12mm) |  | 311312061 | 4MP | Bullet | Varifocal Lens | Kamera IP bullet zmiennoogniskowa, 4MPx; przetwornik 1/2.8″ Progressive Scan CMOS ; min oświetlenie kolor: 0.005 Lux @ (F1.6, AGC ON), 0 Lux z wł. IR; migawka 1/3 s do 1/100,000 s; wolna migawka; P/N ; WDR 120dB; Obiektyw 2.8-12mm, hfov 95.8-29.2 vfov 50.6-16.4 dfov 114.6-33.4; Apertura F1.6; zasięg IR do 60m; fala 850nm; max rozdzielczość 2688 × 1520; strumień główny 50Hz: 25 fps (2688 × 1520, 1920 × 1080, 1280 × 720) 60Hz: 30 fps (2688 × 1520, 1920 × 1080, 1280 × 720) ; kompresja video: H.265/H.264/H.264+/H.265+; ROI 1 region; jednoczesny podgląd na żywo 6kanałów; API: (Profile S, Profile G) ISAPI, SDK; Protokoły: TCP/IP, ICMP, HTTP, HTTPS, FTP, DHCP, DNS, DDNS, RTP, RTSP, NTP, UPnP, SMTP, IGMP, 802.1X, QoS, IPv6, UDP, Bonjour, SSL/TLS, PPPoE; wbudowany slot na karte SD/SDHC/SDXC max 256GB, NAS(NFS,SMB/CIFS), ANR; przełącznik dzień/noc: dzień, noc, auto, harmonogram; Poprawa obrazu: BLC, HLC, 3D DNR; Zmiana parametrów obrazu: tak; ustawienia obrazu: tryb korytarzowy, odbicie lustrzane,maski prywatności, nasycenie, jasność, kontrast, ostrość, wzmocnienie, balans bieli; Audio: 1 wejście 1 wyjście; alarm 1 wejście 1 wyjście; interfejs komunikacyjny 1 RJ45 10M/100M self-adaptive Ethernet port; Zdarzenia: wykrycie ruchu człowiek/pojazd; sabotaż, wyjątek, przekroczenie linii, wtargnięcie; Detekcja twarzy; Temperatura pracy: -30 °C do 60 °C; zasilanie: 12 VDC ± 25% PoE: 802.3at, Class 4; pobór mocy: 12 VDC,1.08 A, max. 13 W PoE: (802.3at, 42.5 V to 57 V ), 0.36 A to 0.27 A, max. 15 W; obudowa aluminiowa; wymiary 308.5 × 97.9 × 93 mm (12.2" × 3.9" × 3.7"); waga bez opakowania 1390 g; IP67 (IEC 60529-2013), IK10 (IEC 62262: 2002) | 1804
IPC | Easy IP 2.0+ (H.265+) | Pro | DS-2CD2663G2-IZS(2.8-12mm) |  | 311316090 | 6MP | Bullet | Varifocal Lens | Kamera IP Hikvision Acusense w obudowie typu Bullet, rozdzielczość 6 MP (3200 x 1800@30 kl/s), przetwornik: 1/2.8” Progressive Scan CMOS, czułość: Kolor: 0.005 lux @(F1.6, AGC ON), 0 lux z IR, zasięg IR do 60m, dzień/noc ICR, obiektyw zmiennoogniskowy : 2.8mm do 12mm/F1.6: HFOV 106° do 32°, VFOV 56° do 18°, DFOV: 127° do 37° , Kompresja: H.265+/H.265/H.264+/H.264/MJPEG, trzy strumienie, WDR: 120dB, 3D DNR, BLC, HLC, Stopień ochrony: IP67, IK10, ROI: 1 obszar, Tryb korytarzowy, Ochrona obwodowa: detekcja przekroczenia linii, detekcja intruza, Wyzwalanie alarmu: Detekcja ruchu, sabotaż, wyjątki, wykrywanie twarzy, 3-osiowa regulacja położenia, przycisk reset, Wbudowany slot na kartę microSD do 256GB, Audio I/O 1/1; Alarm I/O 1/1, Temperatura pracy: -30°C do +60°C, Wymiary: 308.5 mm × 97.9 mm x 93 mm, Zasilanie 12VDC ± 25% /PoE 802.3 at klas 4, Waga 1385 g. | 2012
IPC | Easy IP 2.0+ (H.265+) | Pro | DS-2CD2683G2-IZS(2.8-12mm) |  | 311316091 | 8MP | Bullet | Varifocal Lens | Kamera IP Hikvision Acusense w obudowie typu Bullet, rozdzielczość 8 MP (3840 x 2160@30 kl/s), przetwornik: 1/2.8” Progressive Scan CMOS, czułość: Kolor: 0.005 lux @(F1.6, AGC ON), 0 lux z IR, zasięg IR do 60m, dzień/noc ICR, obiektyw zmiennoogniskowy : 2.8mm do 12mm/F1.6: HFOV 108° do 33°, VFOV 56° do 17°, DFOV: 131° do 35° , Kompresja: H.265+/H.265/H.264+/H.264/MJPEG, trzy strumienie, WDR: 120dB, 3D DNR, BLC, HLC, Stopień ochrony: IP67, IK10, ROI: 1 obszar, Tryb korytarzowy, Ochrona obwodowa: detekcja przekroczenia linii, detekcja intruza, Wyzwalanie alarmu: Detekcja ruchu, sabotaż, wyjątki, wykrywanie twarzy, 3-osiowa regulacja położenia, przycisk reset, Wbudowany slot na kartę microSD do 256GB, Audio I/O 1/1; Alarm I/O 1/1, Temperatura pracy: -30°C do +60°C, Wymiary: 308.5 mm × 97.9 mm x 93 mm, Zasilanie 12VDC ± 25% /PoE 802.3 at klas 4, Waga 1385 g. | 2295
IPC | Easy IP 2.0+ (H.265+) | Pro | DS-2CD2723G2-IZS(2.8-12mm) |  | 311313783 | 2MP | Dome | Varifocal Lens | Kamera IP 2MP EXIR zmiennogniskowa dome; przetwornik 1/2.8″ Progressive Scan CMOS; min oświetlenie Kolor: 0.005 Lux @ (F1.6, AGC ON), 0 Lux with IR; migawka 1/3 s do 1/100,000 s; wolna migawka; P/N; WDR 120dB; obiektyw 2.8 to 12 mm, hFOV 106.6° to 31.7°, vFOV 54.7° to 17.7°, dFOV 130.3° to 36.4°; apertura F1.6; IR do 40m, dł fali 850nm; max rozdzielczość 1920 × 1080; strumień główny 50Hz: 25 fps (1920 × 1080, 1280 × 720) 60Hz: 30 fps (1920 × 1080, 1280 × 720); kompresja video H.265/H.264/H.264+/H.265+; ROI 1 region; jednoczesny podgląd na żywo do 6 kanałów; API Open Network Video Interface (Profile S, Profile G), ISAPI, SDK; Protokoły TCP/IP, ICMP, HTTP, HTTPS, FTP, DHCP, DNS, DDNS, RTP, RTSP, NTP, UPnP, SMTP, IGMP, 802.1X, QoS, IPv6, UDP, Bonjour, SSL/TLS, PPPoE; wbudowany slot na kartę SD 256GB, SDHC, SDXC, NAS(NSF, SMB/CIFS),ANR; przełącznik dzień/noc: dzień, noc, auto, harmonogram; poprawa obrazu BLC, HLC, 3D DNR; zmiana parametrów obrazu; ustawienia obrazu: tryb korytarzowy, odbicie lustrzane,maski prywatności, nasycenie, jasność, kontrast, ostrość, wzmocnienie, balans bieli; Audio: 1 wejście 1 wyjście; alarm 1 wejście 1 wyjście; interfejs komunikacyjny 1 RJ45 10M/100M self-adaptive Ethernet port; Zdarzenia: wykrycie ruchu człowiek/pojazd; sabotaż, wyjątek, przekroczenie linii, wtargnięcie; Detekcja twarzy; Temperatura pracy -30 °C do 60 °C; zasilanie 12 VDC ± 25%, ochrona przed odwrotną polaryzacją PoE: 802.3af, Class 3; pobór mocy 12 VDC, 0.88 A, max. 10.5 W PoE: (802.3af, 36 V do 57 V), 0.35 A do 0.22 A, max. 12.5 W; obudowa: metal i plastik; wymiary Ø153.3 × 111.6 mm; waga bez opakowania 880 g; IP67 (IEC 60529-2013), IK10 (IEC 62262:2002) | 1648
IPC | Easy IP 2.0+ (H.265+) | Pro | DS-2CD2743G2-IZS(2.8-12mm) |  | 311313608 | 4MP | Dome | Varifocal Lens | Kamera IP 4MP EXIR zmiennogniskowa dome; przetwornik 1/2.8″ Progressive Scan CMOS; min oświetlenie kolor: 0.005 Lux @ (F1.6, AGC ON), 0 Lux with IR; migawka 1/3 s do 1/100,000 s; wolna migawka; P/N; WDR 120dB; obiektyw 2.8 do 12 mm, hFOV 106.6° do 31.7°, vFOV 54.7° do 17.7°, dFOV 130.3° do 36.4°; apertura F1.6; Zasięg IR do 40m, dł fali 850nm; max rozdzielczość 2688 × 1520; strumień główny 50Hz: 25 fps (2688 × 1520, 1920 × 1080, 1280 × 720) 60Hz: 30 fps (2688 × 1520, 1920 × 1080, 1280 × 720); kompresja video H.265/H.264/H.264+/H.265+; ROI 1 region; jednoczesny podgląd na żywo do 6 kanałów; API Open Network Video Interface (Profile S, Profile G), ISAPI, SDK; Protokoły TCP/IP, ICMP, HTTP, HTTPS, FTP, DHCP, DNS, DDNS, RTP, RTSP, NTP, UPnP, SMTP, IGMP, 802.1X, QoS, IPv6, UDP, Bonjour, SSL/TLS, PPPoE; wbudowany slot na kartę SD 256GB, SDHC, SDXC, NAS(NSF, SMB/CIFS),ANR; przełącznik dzień/noc: dzień, noc, auto, harmonogram; poprawa obrazu BLC, HLC, 3D DNR; zmiana parametrów obrazu; ustawienia obrazu: tryb korytarzowy, odbicie lustrzane,maski prywatności, nasycenie, jasność, kontrast, ostrość, wzmocnienie, balans bieli; Audio: 1 wejście 1 wyjście; alarm 1 wejście 1 wyjście; interfejs komunikacyjny 1 RJ45 10M/100M self-adaptive Ethernet port; Zdarzenia: wykrycie ruchu człowiek/pojazd; sabotaż, wyjątek, przekroczenie linii, wtargnięcie; Detekcja twarzy; Temperatura pracy -30 °C do 60 °C; zasilanie 12 VDC ± 25%, ochrona przed odwrotną polaryzacją PoE: 802.3af, Class 3; pobór mocy 12 VDC, 0.88 A, max. 10.5 W PoE: (802.3af, 36 V do 57 V), 0.35 A do 0.22 A, max. 12.5 W; obudowa: metal i plastik; wymiary Ø153.3 × 111.6 mm; waga bez opakowania 880 g; IP67 (IEC 60529-2013), IK10 (IEC 62262:2002) | 1804
IPC | Easy IP 2.0+ (H.265+) | Pro | DS-2CD2763G2-IZS(2.8-12mm) |  | 311316145 | 6MP | Bullet | Varifocal Lens | Kamera IP Hikvision Acusense w obudowie kopułowej, rozdzielczość 6 MP (3200 x 1800@30 kl/s), przetwornik: 1/2.8” Progressive Scan CMOS, czułość: Kolor: 0.005 lux @(F1.6, AGC ON), 0 lux z IR, zasięg IR do 40m, dzień/noc ICR,obiektyw zmiennoogniskowy : 2.8mm do 12mm/F1.6: HFOV 106° do 32°, VFOV 56° do 18°, DFOV: 129° do 36° , Kompresja: H.265+/H.265/H.264+/H.264/MJPEG, trzy strumienie, WDR: 120dB, 3D DNR, BLC, HLC, Stopień ochrony: IP67, IK10, ROI: 1 obszar, Tryb korytarzowy, Ochrona obwodowa: detekcja przekroczenia linii, detekcja intruza, Wyzwalanie alarmu: Detekcja ruchu, sabotaż, wyjątki, wykrywanie twarzy, 3-osiowa regulacja położenia, przycisk reset, Wbudowany slot na kartę microSD do 256GB, Audio I/O 1/1; Alarm I/O 1/1, Temperatura pracy: -30°C do +60°C, Wymiary: 153.3 mm × 111.6 mm, Zasilanie 12VDC ± 25% /PoE 802.3 af klas 3, Waga 885g. | 2012
IPC | Easy IP 2.0+ (H.265+) | Pro | DS-2CD2783G2-IZS(2.8-12mm) |  | 311316146 | 8MP | Bullet | Varifocal Lens | Kamera IP Hikvision Acusense w obudowie kopułowej, rozdzielczość 8 MP (3840 x 2160@30 kl/s), przetwornik: 1/2.8” Progressive Scan CMOS, czułość: Kolor: 0.005 lux @(F1.6, AGC ON), 0 lux z IR, zasięg IR do 40m, dzień/noc ICR,obiektyw zmiennoogniskowy : 2.8mm do 12mm/F1.6: HFOV 108° do 30°, VFOV 56° do 17°, DFOV: 131° do 35° , Kompresja: H.265+/H.265/H.264+/H.264/MJPEG, trzy strumienie, WDR: 120dB, 3D DNR, BLC, HLC, Stopień ochrony: IP67, IK10, ROI: 1 obszar, Tryb korytarzowy, Ochrona obwodowa: detekcja przekroczenia linii, detekcja intruza, Wyzwalanie alarmu: Detekcja ruchu, sabotaż, wyjątki, wykrywanie twarzy, 3-osiowa regulacja położenia, przycisk reset, Wbudowany slot na kartę microSD do 256GB, Audio I/O 1/1; Alarm I/O 1/1, Temperatura pracy: -30°C do +60°C, Wymiary: 153.3 mm × 111.6 mm, Zasilanie 12VDC ± 25% /PoE 802.3 af klas 3, Waga 885g. | 2295
IPC | Easy IP 2.0+ (H.265+) | Pro | DS-2CD2H23G2-IZS(2.8-12mm) |  | 311313533 | 2MP | Turret | Varifocal Lens | Kamera IP 2mP EXIR zmiennoogniskowa turret; przetwornik 1/2.8″ Progressive Scan CMOS; min oświetlenie kolor: 0.005 Lux @ (F1.6, AGC ON), 0 Lux z wł. IR; migawka 1/3 s do 1/100,000 s; wolna migawka; P/N; WDR 120dB; obiektyw 2.8 to 12 mm, hFOV 106.6° do 31.7°, vFOV 54.7° do 17.7°, dFOV 130.3° do 36.4°; Apertura F1.6; IR do 40m dł fali 850nm; max rozdzielczość: 1920 × 1080; strumień główny 50Hz: 25 fps (1920 × 1080, 1280 × 720) 60Hz: 30 fps (1920 × 1080, 1280 × 720). kompresja video H.265/H.264/H.264+/H.265+; ROI 1 region; jednoczesny podgląd na żywo do 6 kanałów; API Open Network Video Interface (Profile S, Profile G), ISAPI, SDK; protokoły TCP/IP, ICMP, HTTP, HTTPS, FTP, DHCP, DNS, DDNS, RTP, RTSP, NTP, UPnP, SMTP, IGMP, 802.1X, QoS, IPv6, UDP, Bonjour, SSL/TLS, PPPoE; wbudowany slot na kartę SD/SDHC/SDXC 256GB, NAS(NSF/CIFS)ANR; przełącznik dzień/noc: dzień, noc, auto, harmonogram; Poprawa obrazu: BLC, HLC, 3D DNR; Zmiana parametrów obrazu: tak; ustawienia obrazu: tryb korytarzowy, odbicie lustrzane,maski prywatności, nasycenie, jasność, kontrast, ostrość, wzmocnienie, balans bieli; Audio: 1 wejście 1 wyjście; alarm 1 wejście 1 wyjście; interfejs komunikacyjny 1 RJ45 10M/100M self-adaptive Ethernet port; Zdarzenia: wykrycie ruchu człowiek/pojazd; sabotaż, wyjątek, przekroczenie linii, wtargnięcie; Detekcja twarzy; Temperatura pracy -30 °C do 60 °C ; zasilanie 12 VDC ± 25%, ochrona przed odwtorną polaryzacją PoE: 802.3af, Class 3; pobór mocy 12 VDC, 0.92 A, max. 11 W PoE: (802.3af, 36 V do 57 V), 0.35 A do 0.22 A, max. 12.5 W; wymiary Ø138.3 × 126 mm ; waga bez opakowania Approx. 830 g ; IP67 (IEC 60529-2013), IK10 (IEC 62262: 2002) | 1522
IPC | Easy IP 2.0+ (H.265+) | Pro | DS-2CD2H43G2-IZS(2.8-12mm) |  | 311314029 | 4MP | Turret | Varifocal Lens | Kamera IP 4MP EXIR zmiennoogniskowa turret; przetwornik 1/3″ Progressive Scan CMOS; min oświetlenie kolor: 0.005 Lux @ (F1.6, AGC ON), 0 Lux z wł. IR; migawka 1/3 s do 1/100,000 s; wolna migawka; P/N; WDR 120dB; obiektyw 2.8 to 12 mm, hFOV 95.8° to 29.2°, vFOV 50.6° to 16.4°, dFOV 114.6° to 33.4°; Apertura F1.6; IR do 40m dł fali 850nm; max rozdzielczość: 2688 × 1520; strumień główny 50Hz: 25fps (2688 × 1520, 1920 × 1080, 1280 × 720) 60Hz: 30fps (2688 × 1520, 1920 × 1080, 1280 × 720); kompresja video H.265/H.264/H.264+/H.265+; ROI 1 region; jednoczesny podgląd na żywo do 6 kanałów; API Open Network Video Interface (Profile S, Profile G), ISAPI, SDK; protokoły TCP/IP, ICMP, HTTP, HTTPS, FTP, DHCP, DNS, DDNS, RTP, RTSP, NTP, UPnP, SMTP, IGMP, 802.1X, QoS, IPv6, UDP, Bonjour, SSL/TLS, PPPoE; wbudowany slot na kartę SD/SDHC/SDXC 256GB, NAS(NSF/CIFS)ANR; przełącznik dzień/noc: dzień, noc, auto, harmonogram; Poprawa obrazu: BLC, HLC, 3D DNR; Zmiana parametrów obrazu: tak; ustawienia obrazu: tryb korytarzowy, odbicie lustrzane,maski prywatności, nasycenie, jasność, kontrast, ostrość, wzmocnienie, balans bieli; Audio: 1 wejście 1 wyjście; alarm 1 wejście 1 wyjście; interfejs komunikacyjny 1 RJ45 10M/100M self-adaptive Ethernet port; Zdarzenia: wykrycie ruchu człowiek/pojazd; sabotaż, wyjątek, przekroczenie linii, wtargnięcie; Detekcja twarzy; Temperatura pracy -30 °C do 60 °C ; zasilanie 12 VDC ± 25%, ochrona przed odwrotną polaryzacją PoE: 802.3af, Class 3; pobór mocy 12 VDC, 0.92 A, max. 11 W PoE: (802.3af, 36 V do 57 V), 0.35 A do 0.22 A, max. 12.5 W; wymiary Ø138.3 × 126 mm ; waga bez opakowania Approx. 830 g ; IP67 (IEC 60529-2013), IK10 (IEC 62262: 2002) | 1648
IPC | Easy IP 2.0+ (H.265+) | Pro | DS-2CD2H63G2-IZS(2.8-12mm) |  | 311316080 | 6MP | Turret | Varifocal Lens | Kamera IP Hikvision Acusense w obudowie turret, rozdzielczość 6 MP (3200 x 1800@30 kl/s), przetwornik: 1/2.8” Progressive Scan CMOS, czułość: Kolor: 0.005 lux @(F1.6, AGC ON), 0 lux z IR, zasięg IR do 40m, dzień/noc ICR,obiektyw zmiennoogniskowy : 2.8mm do 12mm/F1.6: HFOV 106° do 32°, VFOV 55° do 18°, DFOV: 129° do 36° , Kompresja: H.265+/H.265/H.264+/H.264/MJPEG, trzy strumienie, WDR: 120dB, 3D DNR, BLC, HLC, Stopień ochrony: IP67, IK10, ROI: 1 obszar, Tryb korytarzowy, Ochrona obwodowa: detekcja przekroczenia linii, detekcja intruza, Wyzwalanie alarmu: Detekcja ruchu, sabotaż, wyjątki, wykrywanie twarzy, 3-osiowa regulacja położenia, przycisk reset, Wbudowany slot na kartę microSD do 256GB, Audio I/O 1/1; Alarm I/O 1/1, Temperatura pracy: -30°C do +60°C, Wymiary: 138.3 mm × 126 mm, Zasilanie 12VDC ± 25%/ PoE 802.3 af klas 3, Waga 830g. | 1930
IPC | Easy IP 2.0+ (H.265+) | Pro | DS-2CD2H83G2-IZS(2.8-12mm) |  | 311316081 | 8MP | Turret | Varifocal Lens | Kamera IP Hikvision Acusense w obudowie turret, rozdzielczość 8 MP (3840 x 2160@30 kl/s), przetwornik: 1/2.8” Progressive Scan CMOS, czułość: Kolor: 0.005 lux @(F1.6, AGC ON), 0 lux z IR, zasięg IR do 40m, dzień/noc ICR,obiektyw zmiennoogniskowy : 2.8mm do 12mm/F1.6: HFOV 108° do 30°, VFOV 56° do 17°, DFOV: 131° do 35° , Kompresja: H.265+/H.265/H.264+/H.264/MJPEG, trzy strumienie, WDR: 120dB, 3D DNR, BLC, HLC, Stopień ochrony: IP67, IK10, ROI: 1 obszar, Tryb korytarzowy, Ochrona obwodowa: detekcja przekroczenia linii, detekcja intruza, Wyzwalanie alarmu: Detekcja ruchu, sabotaż, wyjątki, wykrywanie twarzy, 3-osiowa regulacja położenia, przycisk reset, Wbudowany slot na kartę microSD do 256GB, Audio I/O 1/1; Alarm I/O 1/1, Temperatura pracy: -30°C do +60°C, Wymiary: 138.3 mm × 126 mm, Zasilanie 12VDC ± 25%/ PoE 802.3 af klas 3, 830g | 2210
IPC | Easy IP 2.0+ (H.265+) | Pro | DS-2CD2T23G2-2I(2.8mm) |  | 311313980 | 2MP | Bullet | Fixed Lens | Kamera 2MP EXIR bullet stałoogniskowa; przetwornik 1/2.8″ Progressive Scan CMOS ; min oświetlenie kolor: 0.005 Lux @ (F1.6, AGC ON), 0 Lux z wł. IR; migawka 1/3 s do 1/100,000 s; wolna migawka; P/N; WDR 120dB; obiektyw: 2.8 mm, hFOV 107°, vFOV 57°, dFOV 127°; apertura F1.6; IR zasięg 60m dł fali 850nm; max rozdzielczość 1920 × 1080; główny strumień 50Hz: 25 fps (1920 × 1080, 1280 × 720) 60Hz: 30 fps (1920 × 1080, 1280 × 720); kompresja video : H.265/H.264/H.264+/H.265+; ROI 1 region; jednoczesny podgląd na żywo do 6 kanałów; API Open Network Video Interface (Profile S, Profile G), ISAPI, SDK; protokoły TCP/IP, ICMP, HTTP, HTTPS, FTP, DHCP, DNS, DDNS, RTP, RTSP, NTP, UPnP, SMTP, IGMP, 802.1X, QoS, IPv6, UDP, Bonjour, SSL/TLS, PPPoE; wbudowany slot na kartę SD/SDHC/SDXC 256GB, NAS(SMB/CIFS), ANR; przełącznik dzień/noc: dzień, noc, auto, harmonogram; poprawa obrazu BLC, HLC, 3D DNR; zmiana parametrów obrazu; ustawienia obrazu: tryb korytarzowy, odbicie lustrzane,maski prywatności, nasycenie, jasność, kontrast, ostrość, wzmocnienie, balans bieli; Audio: 1 wejście 1 wyjście; alarm 1 wejście 1 wyjście; interfejs komunikacyjny 1 RJ45 10M/100M self-adaptive Ethernet port; Zdarzenia: wykrycie ruchu człowiek/pojazd; sabotaż, wyjątek, przekroczenie linii, wtargnięcie; Detekcja twarzy; Temperatura pracy -30 °C do 60 °C; zasilanie 12 VDC ± 25%, ochrona przed odwrotną polaryzacją PoE: 802.3af, Class 3; pobór mocy 12 VDC, 0.71 A, max. 8.5 W PoE (802.3af, 36 V do 57 V), 0.27 A to 0.17 A, max. 9.5 W; materiał: obudowa aluminiowa, plastikowe osłonki; wymiary Ø105 × 293 mm; waga bez opakowania 1070g; IP67 (IEC 60529-2013) | 895
IPC | Easy IP 2.0+ (H.265+) | Pro | DS-2CD2T23G2-2I(4mm) |  | 311313981 | 2MP | Bullet | Fixed Lens | Kamera 2MP EXIR bullet stałoogniskowa; przetwornik 1/2.8″ Progressive Scan CMOS ; min oświetlenie kolor: 0.005 Lux @ (F1.6, AGC ON), 0 Lux z wł. IR; migawka 1/3 s do 1/100,000 s; wolna migawka; P/N; WDR 120dB; obiektyw: 4 mm, hFOV 87°, vFOV 46°, dFOV 104°; apertura F1.6; IR zasięg 60m dł fali 850nm; max rozdzielczość 1920 × 1080; główny strumień 50Hz: 25 fps (1920 × 1080, 1280 × 720) 60Hz: 30 fps (1920 × 1080, 1280 × 720); kompresja video : H.265/H.264/H.264+/H.265+; ROI 1 region; jednoczesny podgląd na żywo do 6 kanałów; API Open Network Video Interface (Profile S, Profile G), ISAPI, SDK; protokoły TCP/IP, ICMP, HTTP, HTTPS, FTP, DHCP, DNS, DDNS, RTP, RTSP, NTP, UPnP, SMTP, IGMP, 802.1X, QoS, IPv6, UDP, Bonjour, SSL/TLS, PPPoE; wbudowany slot na kartę SD/SDHC/SDXC 256GB, NAS(SMB/CIFS), ANR; przełącznik dzień/noc: dzień, noc, auto, harmonogram; poprawa obrazu BLC, HLC, 3D DNR; zmiana parametrów obrazu; ustawienia obrazu: tryb korytarzowy, odbicie lustrzane,maski prywatności, nasycenie, jasność, kontrast, ostrość, wzmocnienie, balans bieli; Audio: 1 wejście 1 wyjście; alarm 1 wejście 1 wyjście; interfejs komunikacyjny 1 RJ45 10M/100M self-adaptive Ethernet port; Zdarzenia: wykrycie ruchu człowiek/pojazd; sabotaż, wyjątek, przekroczenie linii, wtargnięcie; Detekcja twarzy; Temperatura pracy -30 °C do 60 °C; zasilanie 12 VDC ± 25%, ochrona przed odwrotną polaryzacją PoE: 802.3af, Class 3; pobór mocy 12 VDC, 0.71 A, max. 8.5 W PoE (802.3af, 36 V do 57 V), 0.27 A to 0.17 A, max. 9.5 W; materiał: obudowa aluminiowa, plastikowe osłonki; wymiary Ø105 × 293 mm; waga bez opakowania 1070g; IP67 (IEC 60529-2013) | 895
IPC | Easy IP 2.0+ (H.265+) | Pro | DS-2CD2T23G2-4I(2.8mm) |  | 311313983 | 2MP | Bullet | Fixed Lens | Kamera 2MP EXIR bullet stałoogniskowa; przetwornik 1/2.8″ Progressive Scan CMOS ; min oświetlenie kolor: 0.005 Lux @ (F1.6, AGC ON), 0 Lux z wł. IR; migawka 1/3 s do 1/100,000 s; wolna migawka; P/N; WDR 120dB; obiektyw: 2.8 mm, hFOV 107°, vFOV 57°, dFOV 127°; apertura F1.6; IR zasięg 80m dł fali 850nm; max rozdzielczość 1920 × 1080; główny strumień 50Hz: 25 fps (1920 × 1080, 1280 × 720) 60Hz: 30 fps (1920 × 1080, 1280 × 720); kompresja video : H.265/H.264/H.264+/H.265+; ROI 1 region; jednoczesny podgląd na żywo do 6 kanałów; API Open Network Video Interface (Profile S, Profile G), ISAPI, SDK; protokoły TCP/IP, ICMP, HTTP, HTTPS, FTP, DHCP, DNS, DDNS, RTP, RTSP, NTP, UPnP, SMTP, IGMP, 802.1X, QoS, IPv6, UDP, Bonjour, SSL/TLS, PPPoE; wbudowany slot na kartę SD/SDHC/SDXC 256GB, NAS(SMB/CIFS), ANR; przełącznik dzień/noc: dzień, noc, auto, harmonogram; poprawa obrazu BLC, HLC, 3D DNR; zmiana parametrów obrazu; ustawienia obrazu: tryb korytarzowy, odbicie lustrzane,maski prywatności, nasycenie, jasność, kontrast, ostrość, wzmocnienie, balans bieli; Audio: 1 wejście 1 wyjście; alarm 1 wejście 1 wyjście; interfejs komunikacyjny 1 RJ45 10M/100M self-adaptive Ethernet port; Zdarzenia: wykrycie ruchu człowiek/pojazd; sabotaż, wyjątek, przekroczenie linii, wtargnięcie; Detekcja twarzy; Temperatura pracy -30 °C do 60 °C; zasilanie 12 VDC ± 25%, ochrona przed odwrotną polaryzacją PoE: 802.3af, Class 3; pobór mocy 12 VDC, 1.0 A, max. 11.5 W PoE (802.3af, 36 V do 57 V), 0.35 A do 0.22 A, max. 12.5 W; materiał: obudowa aluminiowa, plastikowe osłonki; wymiary Ø105 × 293 mm; waga bez opakowania 1070g; IP67 (IEC 60529-2013) | 942
IPC | Easy IP 2.0+ (H.265+) | Pro | DS-2CD2T23G2-4I(4mm) |  | 311313984 | 2MP | Bullet | Fixed Lens | Kamera 2MP EXIR bullet stałoogniskowa; przetwornik 1/2.8″ Progressive Scan CMOS ; min oświetlenie kolor: 0.005 Lux @ (F1.6, AGC ON), 0 Lux z wł. IR; migawka 1/3 s do 1/100,000 s; wolna migawka; P/N; WDR 120dB; obiektyw: 4 mm, hFOV 87°, vFOV 46°, dFOV 104°; apertura F1.6; IR zasięg 80m dł fali 850nm; max rozdzielczość 1920 × 1080; główny strumień 50Hz: 25 fps (1920 × 1080, 1280 × 720) 60Hz: 30 fps (1920 × 1080, 1280 × 720); kompresja video : H.265/H.264/H.264+/H.265+; ROI 1 region; jednoczesny podgląd na żywo do 6 kanałów; API Open Network Video Interface (Profile S, Profile G), ISAPI, SDK; protokoły TCP/IP, ICMP, HTTP, HTTPS, FTP, DHCP, DNS, DDNS, RTP, RTSP, NTP, UPnP, SMTP, IGMP, 802.1X, QoS, IPv6, UDP, Bonjour, SSL/TLS, PPPoE; wbudowany slot na kartę SD/SDHC/SDXC 256GB, NAS(SMB/CIFS), ANR; przełącznik dzień/noc: dzień, noc, auto, harmonogram; poprawa obrazu BLC, HLC, 3D DNR; zmiana parametrów obrazu; ustawienia obrazu: tryb korytarzowy, odbicie lustrzane,maski prywatności, nasycenie, jasność, kontrast, ostrość, wzmocnienie, balans bieli; Audio: 1 wejście 1 wyjście; alarm 1 wejście 1 wyjście; interfejs komunikacyjny 1 RJ45 10M/100M self-adaptive Ethernet port; Zdarzenia: wykrycie ruchu człowiek/pojazd; sabotaż, wyjątek, przekroczenie linii, wtargnięcie; Detekcja twarzy; Temperatura pracy -30 °C do 60 °C; zasilanie 12 VDC ± 25%, ochrona przed odwrotną polaryzacją PoE: 802.3af, Class 3; pobór mocy 12 VDC, 1.0 A, max. 11.5 W PoE (802.3af, 36 V do 57 V), 0.35 A do 0.22 A, max. 12.5 W; materiał: obudowa aluminiowa, plastikowe osłonki; wymiary Ø105 × 293 mm; waga bez opakowania 1070g; IP67 (IEC 60529-2013) | 942
IPC | Easy IP 2.0+ (H.265+) | Pro | DS-2CD2T43G2-2I(2.8mm) |  | 311313637 | 4MP | Bullet | Fixed Lens | Kamera 4MP EXIR bullet stałoogniskowa; przetwornik 1/3″ Progressive Scan CMOS ; min oświetlenie kolor: 0.005 Lux @ (F1.6, AGC ON), 0 Lux z wł. IR; migawka 1/3 s do 1/100,000 s; wolna migawka; P/N; WDR 120dB; obiektyw: 2.8 mm, hFOV 103°, vFOV 55°, dFOV 122°; apertura F1.6; IR zasięg 60m dł fali 850nm; max rozdzielczość 2688 × 1520; główny strumień50Hz: 25 fps (2688 × 1520, 1920 × 1080, 1280 × 720) 60Hz: 30 fps (2688 × 1520, 1920 × 1080, 1280 × 720); kompresja video : H.265/H.264/H.264+/H.265+; ROI 1 region; jednoczesny podgląd na żywo do 6 kanałów; API Open Network Video Interface (Profile S, Profile G), ISAPI, SDK; protokoły TCP/IP, ICMP, HTTP, HTTPS, FTP, DHCP, DNS, DDNS, RTP, RTSP, NTP, UPnP, SMTP, IGMP, 802.1X, QoS, IPv6, UDP, Bonjour, SSL/TLS, PPPoE; wbudowany slot na kartę SD/SDHC/SDXC 256GB, NAS(SMB/CIFS), ANR; przełącznik dzień/noc: dzień, noc, auto, harmonogram; poprawa obrazu BLC, HLC, 3D DNR; zmiana parametrów obrazu; ustawienia obrazu: tryb korytarzowy, odbicie lustrzane,maski prywatności, nasycenie, jasność, kontrast, ostrość, wzmocnienie, balans bieli; Audio: 1 wejście 1 wyjście; alarm 1 wejście 1 wyjście; interfejs komunikacyjny 1 RJ45 10M/100M self-adaptive Ethernet port; Zdarzenia: wykrycie ruchu człowiek/pojazd; sabotaż, wyjątek, przekroczenie linii, wtargnięcie; Detekcja twarzy; Temperatura pracy -30 °C do 60 °C; zasilanie 12 VDC ± 25%, ochrona przed odwrotną polaryzacją PoE: 802.3af, Class 3; pobór mocy 12 VDC, 0.71 A, max. 8.5 W PoE (802.3af, 36 V do 57 V), 0.27 A do 0.17 A, max. 9.5 W; materiał: obudowa aluminiowa, plastikowe osłonki; wymiary Ø105 × 293 mm; waga bez opakowania 1070g; IP67 (IEC 60529-2013) | 960
IPC | Easy IP 2.0+ (H.265+) | Pro | DS-2CD2T43G2-2I(4mm) |  | 311313638 | 4MP | Bullet | Fixed Lens | Kamera 4MP EXIR bullet stałoogniskowa; przetwornik 1/3″ Progressive Scan CMOS ; min oświetlenie kolor: 0.005 Lux @ (F1.6, AGC ON), 0 Lux z wł. IR; migawka 1/3 s do 1/100,000 s; wolna migawka; P/N; WDR 120dB; obiektyw: 4 mm, hFOV 84°, vFOV 45°, dFOV 100°; apertura F1.6; IR zasięg 60m dł fali 850nm; max rozdzielczość 2688 × 1520; główny strumień50Hz: 25 fps (2688 × 1520, 1920 × 1080, 1280 × 720) 60Hz: 30 fps (2688 × 1520, 1920 × 1080, 1280 × 720); kompresja video : H.265/H.264/H.264+/H.265+; ROI 1 region; jednoczesny podgląd na żywo do 6 kanałów; API Open Network Video Interface (Profile S, Profile G), ISAPI, SDK; protokoły TCP/IP, ICMP, HTTP, HTTPS, FTP, DHCP, DNS, DDNS, RTP, RTSP, NTP, UPnP, SMTP, IGMP, 802.1X, QoS, IPv6, UDP, Bonjour, SSL/TLS, PPPoE; wbudowany slot na kartę SD/SDHC/SDXC 256GB, NAS(SMB/CIFS), ANR; przełącznik dzień/noc: dzień, noc, auto, harmonogram; poprawa obrazu BLC, HLC, 3D DNR; zmiana parametrów obrazu; ustawienia obrazu: tryb korytarzowy, odbicie lustrzane,maski prywatności, nasycenie, jasność, kontrast, ostrość, wzmocnienie, balans bieli; Audio: 1 wejście 1 wyjście; alarm 1 wejście 1 wyjście; interfejs komunikacyjny 1 RJ45 10M/100M self-adaptive Ethernet port; Zdarzenia: wykrycie ruchu człowiek/pojazd; sabotaż, wyjątek, przekroczenie linii, wtargnięcie; Detekcja twarzy; Temperatura pracy -30 °C do 60 °C; zasilanie 12 VDC ± 25%, ochrona przed odwrotną polaryzacją PoE: 802.3af, Class 3; pobór mocy 12 VDC, 0.71 A, max. 8.5 W PoE (802.3af, 36 V do 57 V), 0.27 A to 0.17 A, max. 9.5 W; materiał: obudowa aluminiowa, plastikowe osłonki; wymiary Ø105 × 293 mm; waga bez opakowania 1070g; IP67 (IEC 60529-2013) | 960
IPC | Easy IP 2.0+ (H.265+) | Pro | DS-2CD2T43G2-4I(2.8mm) |  | 311313640 | 4MP | Bullet | Fixed Lens | Kamera 4MP EXIR bullet stałoogniskowa; przetwornik 1/3″ Progressive Scan CMOS ; min oświetlenie kolor: 0.005 Lux @ (F1.6, AGC ON), 0 Lux z wł. IR; migawka 1/3 s do 1/100,000 s; wolna migawka; P/N; WDR 120dB; obiektyw: 2.8 mm, hFOV 103°, vFOV 55°, dFOV 122°; apertura F1.6; IR zasięg 80m dł fali 850nm; max rozdzielczość 2688 × 1520; główny strumień50Hz: 25 fps (2688 × 1520, 1920 × 1080, 1280 × 720) 60Hz: 30 fps (2688 × 1520, 1920 × 1080, 1280 × 720); kompresja video : H.265/H.264/H.264+/H.265+; ROI 1 region; jednoczesny podgląd na żywo do 6 kanałów; API Open Network Video Interface (Profile S, Profile G), ISAPI, SDK; protokoły TCP/IP, ICMP, HTTP, HTTPS, FTP, DHCP, DNS, DDNS, RTP, RTSP, NTP, UPnP, SMTP, IGMP, 802.1X, QoS, IPv6, UDP, Bonjour, SSL/TLS, PPPoE; wbudowany slot na kartę SD/SDHC/SDXC 256GB, NAS(SMB/CIFS), ANR; przełącznik dzień/noc: dzień, noc, auto, harmonogram; poprawa obrazu BLC, HLC, 3D DNR; zmiana parametrów obrazu; ustawienia obrazu: tryb korytarzowy, odbicie lustrzane,maski prywatności, nasycenie, jasność, kontrast, ostrość, wzmocnienie, balans bieli; Audio: 1 wejście 1 wyjście; alarm 1 wejście 1 wyjście; interfejs komunikacyjny 1 RJ45 10M/100M self-adaptive Ethernet port; Zdarzenia: wykrycie ruchu człowiek/pojazd; sabotaż, wyjątek, przekroczenie linii, wtargnięcie; Detekcja twarzy; Temperatura pracy -30 °C do 60 °C; zasilanie 12 VDC ± 25%, ochrona przed odwrotną polaryzacją PoE: 802.3af, Class 3; pobór mocy 12 VDC, 1.0 A, amx. 11.5 W PoE (802.3af, 36 V do 57 V), 0.35 A do 0.22 A, max. 12.5 W; materiał: obudowa aluminiowa, plastikowe osłonki; wymiary Ø105 × 293 mm; waga bez opakowania 1070g; IP67 (IEC 60529-2013) | 1004
IPC | Easy IP 2.0+ (H.265+) | Pro | DS-2CD2T43G2-4I(4mm) |  | 311313641 | 4MP | Bullet | Fixed Lens | Kamera 4MP EXIR bullet stałoogniskowa; przetwornik 1/3″ Progressive Scan CMOS ; min oświetlenie kolor: 0.005 Lux @ (F1.6, AGC ON), 0 Lux z wł. IR; migawka 1/3 s do 1/100,000 s; wolna migawka; P/N; WDR 120dB; obiektyw: 4 mm, hFOV 84°, vFOV 45°, dFOV 100°; apertura F1.6; IR zasięg 80m dł fali 850nm; max rozdzielczość 2688 × 1520; główny strumień50Hz: 25 fps (2688 × 1520, 1920 × 1080, 1280 × 720) 60Hz: 30 fps (2688 × 1520, 1920 × 1080, 1280 × 720); kompresja video : H.265/H.264/H.264+/H.265+; ROI 1 region; jednoczesny podgląd na żywo do 6 kanałów; API Open Network Video Interface (Profile S, Profile G), ISAPI, SDK; protokoły TCP/IP, ICMP, HTTP, HTTPS, FTP, DHCP, DNS, DDNS, RTP, RTSP, NTP, UPnP, SMTP, IGMP, 802.1X, QoS, IPv6, UDP, Bonjour, SSL/TLS, PPPoE; wbudowany slot na kartę SD/SDHC/SDXC 256GB, NAS(SMB/CIFS), ANR; przełącznik dzień/noc: dzień, noc, auto, harmonogram; poprawa obrazu BLC, HLC, 3D DNR; zmiana parametrów obrazu; ustawienia obrazu: tryb korytarzowy, odbicie lustrzane,maski prywatności, nasycenie, jasność, kontrast, ostrość, wzmocnienie, balans bieli; Audio: 1 wejście 1 wyjście; alarm 1 wejście 1 wyjście; interfejs komunikacyjny 1 RJ45 10M/100M self-adaptive Ethernet port; Zdarzenia: wykrycie ruchu człowiek/pojazd; sabotaż, wyjątek, przekroczenie linii, wtargnięcie; Detekcja twarzy; Temperatura pracy -30 °C do 60 °C; zasilanie 12 VDC ± 25%, ochrona przed odwrotną polaryzacją PoE: 802.3af, Class 3; pobór mocy 12 VDC, 1.0 A, amx. 11.5 W PoE (802.3af, 36 V do 57 V), 0.35 A do 0.22 A, max. 12.5 W; materiał: obudowa aluminiowa, plastikowe osłonki; wymiary Ø105 × 293 mm; waga bez opakowania 1070g; IP67 (IEC 60529-2013) | 1004
IPC | Easy IP 2.0+ (H.265+) | Pro | DS-2CD2T63G2-2I(2.8mm) |  | 311315970 | 6MP | Bullet | Fixed Lens | Kamera IP Hikvision Acusense w obudowie typu bullet, rozdzielczość 6 MP (3200 x 1800@30 kl/s), przetwornik: 1/2.8” Progressive Scan CMOS, czułość: Kolor: 0.005 lux @(F1.6, AGC ON), 0 lux z IR, zasięg IR do 60m, dzień/noc ICR, obiektyw: 2.8mm/F1.6: HFOV 107°, VFOV 57°, DFOV: 128° , Kompresja: H.265+/H.265/H.264+/H.264/MJPEG, trzy strumienie, WDR: 120dB, 3D DNR, BLC, HLC, Stopień ochrony: IP67, ROI: 1 obszar, Tryb korytarzowy, Ochrona obwodowa: detekcja przekroczenia linii, detekcja intruza, Wyzwalanie alarmu: Detekcja ruchu, sabotaż, wyjątki, 3-osiowa regulacja położenia, przycisk reset, Wbudowany slot na kartę microSD do 256GB, Temperatura pracy: -30°C do +60°C, Wymiary: 105mm × 293 mm, Waga: 1065g. Zasilanie 12VDC/PoE 802.3 af. | 1054
IPC | Easy IP 2.0+ (H.265+) | Pro | DS-2CD2T63G2-2I(4mm) |  | 311315971 | 6MP | Bullet | Fixed Lens | Kamera IP Hikvision Acusense w obudowie typu bullet, rozdzielczość 6 MP (3200 x 1800@30 kl/s), przetwornik: 1/2.8” Progressive Scan CMOS, czułość: Kolor: 0.005 lux @(F1.6, AGC ON), 0 lux z IR, zasięg IR do 60m, dzień/noc ICR, obiektyw:4mm/F1.6: HFOV 87°, VFOV 46°, DFOV: 105° , Kompresja: H.265+/H.265/H.264+/H.264/MJPEG, trzy strumienie, WDR: 120dB, 3D DNR, BLC, HLC, Stopień ochrony: IP67, ROI: 1 obszar, Tryb korytarzowy, Ochrona obwodowa: detekcja przekroczenia linii, detekcja intruza, Wyzwalanie alarmu: Detekcja ruchu, sabotaż, wyjątki, 3-osiowa regulacja położenia, przycisk reset, Wbudowany slot na kartę microSD do 256GB, Temperatura pracy: -30°C do +60°C, Wymiary: 105mm × 293 mm, Waga: 1065g. Zasilanie 12VDC/PoE 802.3 af. | 1100
IPC | Easy IP 2.0+ (H.265+) | Pro | DS-2CD2T63G2-4I(2.8mm) |  | 311315976 | 6MP | Bullet | Fixed Lens | Kamera IP Hikvision Acusense w obudowie typu bullet, rozdzielczość 6 MP (3200 x 1800@30 kl/s), przetwornik: 1/2.8” Progressive Scan CMOS, czułość: Kolor: 0.005 lux @(F1.6, AGC ON), 0 lux z IR, zasięg IR do 80m, dzień/noc ICR, obiektyw: 2.8mm/F1.6: HFOV 107°, VFOV 57°, DFOV: 128° , Kompresja: H.265+/H.265/H.264+/H.264/MJPEG, trzy strumienie, WDR: 120dB, 3D DNR, BLC, HLC, Stopień ochrony: IP67, ROI: 1 obszar, Tryb korytarzowy, Ochrona obwodowa: detekcja przekroczenia linii, detekcja intruza, Wyzwalanie alarmu: Detekcja ruchu, sabotaż, wyjątki, 3-osiowa regulacja położenia, przycisk reset, Wbudowany slot na kartę microSD do 256GB, Temperatura pracy: -30°C do +60°C, Wymiary: 105mm × 293 mm, Waga: 1065g. Zasilanie 12VDC/PoE 802.3 af. | 1100
IPC | Easy IP 2.0+ (H.265+) | Pro | DS-2CD2T63G2-4I(4mm) |  | 311315977 | 6MP | Bullet | Fixed Lens | Kamera IP Hikvision Acusense w obudowie typu bullet, rozdzielczość 6 MP (3200 x 1800@30 kl/s), przetwornik: 1/2.8” Progressive Scan CMOS, czułość: Kolor: 0.005 lux @(F1.6, AGC ON), 0 lux z IR, zasięg IR do 80m, dzień/noc ICR, obiektyw:4mm/F1.6: HFOV 87°, VFOV 46°, DFOV: 105° , Kompresja: H.265+/H.265/H.264+/H.264/MJPEG, trzy strumienie, WDR: 120dB, 3D DNR, BLC, HLC, Stopień ochrony: IP67, ROI: 1 obszar, Tryb korytarzowy, Ochrona obwodowa: detekcja przekroczenia linii, detekcja intruza, Wyzwalanie alarmu: Detekcja ruchu, sabotaż, wyjątki, 3-osiowa regulacja położenia, przycisk reset, Wbudowany slot na kartę microSD do 256GB, Temperatura pracy: -30°C do +60°C, Wymiary: 105mm × 293 mm, Waga: 1065g. Zasilanie 12VDC/PoE 802.3 af. | 1100
IPC | Easy IP 2.0+ (H.265+) | Pro | DS-2CD2T83G2-2I(2.8mm) |  | 311315982 | 8MP | Bullet | Fixed Lens | Kamera IP Hikvision Acusense w obudowie typu bullet, rozdzielczość 8 MP (3840 x 2160@30 kl/s), przetwornik: 1/2.8” Progressive Scan CMOS, czułość: Kolor: 0.005 lux @(F1.6, AGC ON), 0 lux z IR, zasięg IR do 60m, dzień/noc ICR, obiektyw: 2.8mm/F1.6: HFOV 107°, VFOV 57°, DFOV: 128° , Kompresja: H.265+/H.265/H.264+/H.264/MJPEG, trzy strumienie, WDR: 120dB, 3D DNR, BLC, HLC, Stopień ochrony: IP67, ROI: 1 obszar, Tryb korytarzowy, Ochrona obwodowa: detekcja przekroczenia linii, detekcja intruza, Wyzwalanie alarmu: Detekcja ruchu, sabotaż, wyjątki, 3-osiowa regulacja położenia, przycisk reset, Wbudowany slot na kartę microSD do 256GB, Temperatura pracy: -30°C do +60°C, Wymiary: 105mm × 293 mm, Waga: 1090g. Zasilanie 12VDC/PoE 802.3 af. | 1408
IPC | Easy IP 2.0+ (H.265+) | Pro | DS-2CD2T83G2-2I(4mm) |  | 311315983 | 8MP | Bullet | Fixed Lens | Kamera IP Hikvision Acusense w obudowie typu bullet, rozdzielczość 8 MP (3840 x 2160@30 kl/s), przetwornik: 1/2.8” Progressive Scan CMOS, czułość: Kolor: 0.005 lux @(F1.6, AGC ON), 0 lux z IR, zasięg IR do 60m, dzień/noc ICR, obiektyw: 4mm/F1.6: HFOV 87°, VFOV 46°, DFOV: 105° , Kompresja: H.265+/H.265/H.264+/H.264/MJPEG, trzy strumienie, WDR: 120dB, 3D DNR, BLC, HLC, Stopień ochrony: IP67, ROI: 1 obszar, Tryb korytarzowy, Ochrona obwodowa: detekcja przekroczenia linii, detekcja intruza, Wyzwalanie alarmu: Detekcja ruchu, sabotaż, wyjątki, 3-osiowa regulacja położenia, przycisk reset, Wbudowany slot na kartę microSD do 256GB, Temperatura pracy: -30°C do +60°C, Wymiary: 105mm × 293 mm, Waga: 1090g. Zasilanie 12VDC/PoE 802.3 af. | 1408
IPC | Easy IP 2.0+ (H.265+) | Pro | DS-2CD2T83G2-4I(2.8mm) |  | 311315988 | 8MP | Bullet | Fixed Lens | Kamera IP Hikvision Acusense w obudowie typu bullet, rozdzielczość 8 MP (3840 x 2160@30 kl/s), przetwornik: 1/2.8” Progressive Scan CMOS, czułość: Kolor: 0.005 lux @(F1.6, AGC ON), 0 lux z IR, zasięg IR do 80m, dzień/noc ICR, obiektyw: 2.8mm/F1.6: HFOV 107°, VFOV 57°, DFOV: 128° , Kompresja: H.265+/H.265/H.264+/H.264/MJPEG, trzy strumienie, WDR: 120dB, 3D DNR, BLC, HLC, Stopień ochrony: IP67, ROI: 1 obszar, Tryb korytarzowy, Ochrona obwodowa: detekcja przekroczenia linii, detekcja intruza, Wyzwalanie alarmu: Detekcja ruchu, sabotaż, wyjątki, 3-osiowa regulacja położenia, przycisk reset, Wbudowany slot na kartę microSD do 256GB, Temperatura pracy: -30°C do +60°C, Wymiary: 105mm × 293 mm, Waga: 1090g. Zasilanie 12VDC/PoE 802.3 af. | 1456
IPC | Easy IP 2.0+ (H.265+) | Pro | DS-2CD2T83G2-4I(4mm) |  | 311315989 | 8MP | Bullet | Fixed Lens | Kamera IP Hikvision Acusense w obudowie typu bullet, rozdzielczość 8 MP (3840 x 2160@30 kl/s), przetwornik: 1/2.8” Progressive Scan CMOS, czułość: Kolor: 0.005 lux @(F1.6, AGC ON), 0 lux z IR, zasięg IR do 80m, dzień/noc ICR, obiektyw: 4mm/F1.6: HFOV 87°, VFOV 46°, DFOV: 105° , Kompresja: H.265+/H.265/H.264+/H.264/MJPEG, trzy strumienie, WDR: 120dB, 3D DNR, BLC, HLC, Stopień ochrony: IP67, ROI: 1 obszar, Tryb korytarzowy, Ochrona obwodowa: detekcja przekroczenia linii, detekcja intruza, Wyzwalanie alarmu: Detekcja ruchu, sabotaż, wyjątki, 3-osiowa regulacja położenia, przycisk reset, Wbudowany slot na kartę microSD do 256GB, Temperatura pracy: -30°C do +60°C, Wymiary: 105mm × 293 mm, Waga: 1090g. Zasilanie 12VDC/PoE 802.3 af. | 1456
IPC | Easy IP 2.0+ (H.265+) | Pro | DS-2CD2E23G2-U(2.8mm) |  | 311317000 | 2MP | Dome | Fixed Lens | Kamera podsufitowa mini kopułka AcuSense, przetwornik: 1/2.8″ Progressive Scan CMOS; rozdzielczość 1920 × 1080. Min. Oświetlenie: Kolor 0.005 Lux @ (F1.6, AGC ON); Obiektyw: 2.8 mm, horizontal FOV 107°, vertical FOV 57°, diagonal FOV 128°; trzy strumienie; H.265/H.264/H.264+/H.265+; Pamięć masowa: NAS (NFS, SMB/CIFS), (ANR) Obraz: WDR 120 dB, BLC, HLC, 3D DNR, tryb korytarzowy; Wbudowany mikrofon, wbudowany slot na kartę pamięci do 256GB; Podstawowe zdarzenia: detekcja ruchu (klasyfikacja człowiek/pojazd), sabotaż, wyjątki; detekcja twarzy; funkcje deeplearning (ochrona perymetryczna); Zasilanie: 12 VDC ± 25%, 0.25 A, max. 3 W, two-core terminal block; PoE: (802.3af, 36 V do 57 V), Class 3, 0.11 A do 0.07 A, max. 4 W ;Wymiary Ø93.9 × 117.5 mm; Waga 155g; Temp.pracy -10 °C do 50 °C; | 861
IPC | Easy IP 2.0+ (H.265+) | Pro | DS-2CD2E43G2-U(2.8mm) |  | 311317004 | 4MP | Dome | Fixed Lens | Kamera podsufitowa mini kopułka AcuSense, przetwornik: 1/3″ Progressive Scan CMOS; rozdzielczość 2688 × 1520. Min. Oświetlenie: Kolor 0.005 Lux @ (F1.6, AGC ON); Obiektyw: 2.8 mm, horizontal FOV 103°, vertical FOV 55°, diagonal FOV 122°; trzy strumienie; H.265/H.264/H.264+/H.265+; Pamięć masowa: NAS (NFS, SMB/CIFS), (ANR) Obraz: WDR 120 dB, BLC, HLC, 3D DNR, tryb korytarzowy; Wbudowany mikrofon, wbudowany slot na kartę pamięci do 256GB; Podstawowe zdarzenia: detekcja ruchu (klasyfikacja człowiek/pojazd), sabotaż, wyjątki; detekcja twarzy; funkcje deeplearning (ochrona perymetryczna); Zasilanie: 12 VDC ± 25%, 0.27 A, max. 3.2 W, two-core terminal block; PoE: (802.3af, 36 V do 57 V), Class 3, 0.12 A do 0.07 A, max. 4.2 W ;Wymiary Ø93.9 × 117.5 mm; Waga 155g; Temp.pracy -10 °C do 50 °C; | 926
IPC | Easy IP 4.0-2nd AcuSense | Pro | DS-2CD2186G2-I(2.8mm)(C) |  | 311315409 | 8MP | Dome | Fixed Lens | Kamera IP Hikvision w obudowie kopułkowej. Acusense, Powered by DarkFighter. Rozdzielczość 8MP(max. 3840x2160), Przetwornik 1/1.8" Progressive Scan CMOS, czułość 0.003 Lux/F1.6, 0 Lux z IR, zasięg IR do 30m, dzień/noc ICR. Obiektyw: 2.8mm: kąt widzenia HFOV 111° x VFOV 59° x DFOV 131° Funkcje: WDR: 120dB, 3D DNR, HLC/BLC Trzy strumienie, kompresja: H.265+/H.265/H.264+/H.264/MJPEG Slot na kartę pamięci MicroSD/SDHC/SDXC max. 256 GB Zasilanie 12VDC lub PoE: 802.3af, Class 3. IP67, Materiał - Metal Wymiary Ø121.4 mm × 92.2 mm. Waga 590g. *-SU - Audio/Alarm I/O (1/1), wbudowany mikrofon | 1362
IPC | Easy IP 4.0-2nd AcuSense | Pro | DS-2CD2186G2-I(4mm)(C) |  | 311315410 | 8MP | Dome | Fixed Lens | Kamera IP Hikvision w obudowie kopułkowej. Acusense, Powered by DarkFighter. Rozdzielczość 8MP(max. 3840x2160), Przetwornik 1/1.8" Progressive Scan CMOS, czułość 0.003 Lux/F1.6, 0 Lux z IR, zasięg IR do 30m, dzień/noc ICR. Obiektyw: 4mm: kąt widzenia HFOV 87° x VFOV 47° x DFOV 102° Funkcje: WDR: 120dB, 3D DNR, HLC/BLC Trzy strumienie, kompresja: H.265+/H.265/H.264+/H.264/MJPEG Slot na kartę pamięci MicroSD/SDHC/SDXC max. 256 GB Zasilanie 12VDC lub PoE: 802.3af, Class 3. IP67 Wymiary Ø121.4 mm × 92.2 mm. Waga 590g. Materiał - Metal *-SU - Audio/Alarm I/O (1/1), wbudowany mikrofon | 1362
IPC | Easy IP 4.0-2nd AcuSense | Pro | DS-2CD2186G2-ISU(2.8mm)(C) |  | 311315411 | 8MP | Dome | Fixed Lens | Kamera IP Hikvision w obudowie kopułkowej. Acusense, Powered by DarkFighter. Rozdzielczość 8MP(max. 3840x2160), Przetwornik 1/1.8" Progressive Scan CMOS, czułość 0.003 Lux/F1.6, 0 Lux z IR, zasięg IR do 30m, dzień/noc ICR. Obiektyw: 2.8mm: kąt widzenia HFOV 111° x VFOV 59° x DFOV 131° Funkcje: WDR: 120dB, 3D DNR, HLC/BLC Trzy strumienie, kompresja: H.265+/H.265/H.264+/H.264/MJPEG Slot na kartę pamięci MicroSD/SDHC/SDXC max. 256 GB Zasilanie 12VDC lub PoE: 802.3af, Class 3. IP67, Materiał - Metal Wymiary Ø121.4 mm × 92.2 mm. Waga 590g. *-SU - Audio/Alarm I/O (1/1), wbudowany mikrofon | 1425
IPC | Easy IP 4.0-2nd AcuSense | Pro | DS-2CD2186G2-ISU(4mm)(C) |  | 311315412 | 8MP | Dome | Fixed Lens | Kamera IP Hikvision w obudowie kopułkowej. Acusense, Powered by DarkFighter. Rozdzielczość 8MP(max. 3840x2160), Przetwornik 1/1.8" Progressive Scan CMOS, czułość 0.003 Lux/F1.6, 0 Lux z IR, zasięg IR do 30m, dzień/noc ICR. Obiektyw: 4mm: kąt widzenia HFOV 87° x VFOV 47° x DFOV 102° Funkcje: WDR: 120dB, 3D DNR, HLC/BLC Trzy strumienie, kompresja: H.265+/H.265/H.264+/H.264/MJPEG Slot na kartę pamięci MicroSD/SDHC/SDXC max. 256 GB Zasilanie 12VDC lub PoE: 802.3af, Class 3. IP67, Materiał - Metal Wymiary Ø121.4 mm × 92.2 mm. Waga 590g. U - Wbudowany mikrofon *-SU - Audio/Alarm I/O (1/1), wbudowany mikrofon | 1425
IPC | Easy IP 4.0-2nd AcuSense | Pro | DS-2CD2186G2-ISU(2.8mm)(C)(BLACK) |  | 311316760 | 8MP | Dome | Fixed Lens | Kamera kopułowa w kolorze czarnym 8MP, AcuSence, technologia powered-by-DarkFighter, 1/3" Progressive Scan CMOS; min. oświetlenie: Kolor: 0.003 Lux @ (F1.6, AGC ON), Cz/B: 0 Lux dla IR, WDR 120dB, Obiektyw 2.8 mm, HFOV 111°, VFOV 59°, DFOV 131°; Zasięg IR do 30m, dodatkowy oświetlacz smart, max. Rozdzielczość 3840 × 2160, trzy strumienie, kompresja wideo H.265/H.264/H.265+/H.264+; Open Network Video Interface (PROFILE S, PROFILE G, PROFILE T), ISAPI, SDK; Pamięć masowa: slot na kartę MicroSD/SDHC/SDXC (256 GB) , lokalna pamięć, NAS (NFS, SMB/CIFS), (ANR); Obraz: BLC, HLC, 3D DNR, tryb korytarzowy; model z oznaczeniem –SU: 1/1 we/wyj alarmowe, 1/1 we/wyj audio; wbudowany mikrofon; Zdarzenia podstawowe, zdarzenia smart, detekcja twarzy, ochrona perymetryczna; Temp pracy -30 °C do 60 °C; Zasilanie: 12 VDC ± 25%,, PoE: 802.3af, Class 3; Wymiary: Ø121.4 mm × 92.2 mm; Waga: 590 g, IP66 (IEC 60529-2013), IK10 (IEC 62262:2002). | 1488
IPC | Easy IP 4.0-2nd ColorVu | Pro | DS-2CD2087G2-L(2.8mm)(C) |  | 311317300 | 8MP | Bullet | Fixed Lens | Kamera typu Bullet ColorVu, 1/1.2" Progressive Scan CMOS, min. oświetlenie: Kolor: 0.0005 Lux @ (F1.0, AGC ON), 0 Lux dla światła białego, wolna migawka, WDR 130dB, Obiektyw: 2.8 mm: horizontal FOV102°, vertical FOV 52°, diagonal FOV 124°; Dodatkowy oświetlacz smart, zasięg światła białego do 40m; Rozdzielczość: 3840 × 2160; trzy strumienie; H.265/H.264/H.265+/H.264+; Pamięć masowa: NAS (NFS, SMB/CIFS), (ANR) Obraz: tryb korytarzowy, BLC, HLC, 3D DNR; Wbudowany slot na kartę SD do 256GB ;Podstawowe zdarzenia: detekcja ruchu (klasyfikacja człowiek/pojazd), sabotaż, wyjątki, Zdarzenia smart: nagła zmiana sceny, Funkcje DeepLearning: Przechwytywanie twarzy, ochrona perymetryczna; Zasilanie: 12 VDC ± 25%, 0.5 A, max. 6 W, Ø5.5 mm coaxial power plug, ochrona przed odwrotna polaryzacja, PoE: (802.3af, Class 3, 36 V do 57 V), 0.25 A do 0.15 A, max. 7.5 W; Wymiary kamery: 78.8 × 78.6 × 215.2 mm; Waga 850g; Temp. Pracy -30 °C do 60 °C; IP67: | 1816
IPC | Easy IP 4.0-2nd ColorVu | Pro | DS-2CD2087G2-L(4mm)(C) |  | 311317301 | 8MP | Bullet | Fixed Lens | Kamera typu Bullet ColorVu, 1/1.2" Progressive Scan CMOS, min. oświetlenie: Kolor: 0.0005 Lux @ (F1.0, AGC ON), 0 Lux dla światła białego, wolna migawka, WDR 130dB, Obiektyw: 4 mm horizontal FOV 88°, vertical FOV 47°, diagonal FOV 104°Dodatkowy oświetlacz smart, zasięg światła białego do 40m; Rozdzielczość: 3840 × 2160; trzy strumienie; H.265/H.264/H.265+/H.264+; Pamięć masowa: NAS (NFS, SMB/CIFS), (ANR); Obraz: tryb korytarzowy, BLC, HLC, 3D DNR; Wbudowany slot na kartę SD do 256GB ;Podstawowe zdarzenia: detekcja ruchu (klasyfikacja człowiek/pojazd), sabotaż, wyjątki, Zdarzenia smart: nagła zmiana sceny, Funkcje DeepLearning: Przechwytywanie twarzy, ochrona perymetryczna; Zasilanie: 12 VDC ± 25%, 0.5 A, max. 6 W, Ø5.5 mm coaxial power plug, ochrona przed odwrotna polaryzacja, PoE: (802.3af, Class 3, 36 V do 57 V), 0.25 A do 0.15 A, max. 7.5 W; Wymiary kamery: 78.8 × 78.6 × 215.2 mm; Waga 850g; Temp. Pracy -30 °C do 60 °C; IP67: | 1816
PTZ | IP PTZ Outdoor | Pro | DS-2DE7A232MW-AE(S5) |  | 301316248 | 2MP |  | 31-50X | Kamera IP 2MP PTZ dome 32x IR ; klasyfikacja obiektów jako ludzie i pojazdy dzięki zaimplementowanym algorytmom deep learning ; przechwytywanie twarzy, jednoczesna detekcja i przechwytywanie do 5 twarzy jednocześnie ; Powered by technologia Powered by Darkfighter ; 32x zoom optyczny, 16x zoom cyfrowy ; przetwornik 1/2.8” progressive scan CMOS ; min oświetlenie kolor: 0.005Lux @ (F1.2, AGC ON), Cz/B: 0.001 Lux @ (F1.2, AGC ON), 0 Lux dla IR ; migawka 1/1 s to 1/30000 s ; przełącznik dzień/noc: auto ; BLC ; WDR 120dB ; HLC ; 3D DNR ; usunięcie zamglenia ; EIS ; obszar ekspozycji ; ustawienia obrazu: nasycenie, jasność, kontrast, ostrość ; balans bieli ; zoom optyczny 32x ; zoom cyfrowy 16x ; do 24 masek prywatności ; funkcje ogólne: odbicie lustrzane, ochrona hasłem znak wodny, filtr adresów IP ; obiektyw: 4.8mm - 153mm, 32x zoom prędkość zoomu 4.2/s , HFOV 58.4-2.14 VFOV 33.8-1.2 DFOV 65.6-2.46 ; apertura F1.2 ; zasięg ruchu: tryb korytarzowy 360 nachylenie -15 - 90 ; proporcjonalny zoom ; 300 presetów ; pamięć ustawień przy braku zasilania ; pozycjonowanie 3d ; wyświetlanie statusu PTZ ; zamrożenie presetów ; max rozdzielczość 1920 × 1080 ; strumienie: główny, drugi, trzeci ; strumień główny: 50Hz: 25fps (1920 × 1080, 1280 × 960, 1280 × 720) 60Hz: 30fps (1920 × 1080, 1280 × 960, 1280 × 720) ; kompresja video: H.265, H.264, MJPEG ; ROI: dynamiczne śledzenie twarzy, dynamiczne śledzenie celu, 8 regionów dla każdego strumienia ; Funckje SMART: przechwytywanie twarzy, podstawowe zadzrzenia, zdarzenia smart, nagrywanie smart, śledzenie smart.; Pamieć masowa: NAS (NFS, SMB/CIFS), ANR; API:Open-ended API, ONVIF (Profile S, Profile G), ISAPI, Hikvision SDK, Third-party management platform, ISUP; DO 20 jednoczesnych podglądów nażywo, 32 użytkowników; 2/1 wejścia/wyjąscia alarmowe, 1/1 wejście/wyjście audio, zasieg IR do200 m, alarm wizualny do 30m, zasilanie:24 VAC, Hi-PoE, temperatura pracy: -30℃ do 65℃ , reset, materiał ADC12, wymiary: Φ220 mm × 363.3 mm (Φ 8.66" × 13.91"), waga ok 5kg, stopień ochrony IP66, IK10 ( w wyjatkiem szkła) | 5106
NVR | Hik-ProConnect Box | Pro | DS-6700NI-S(STD) |  | 303612501 |  |  |  | Hik-ProConnect Box 8 kanałowy, obsługuje ANR; Konfiguracja z platformy Hik-ProConnect ; Nagrywanie w chmurze z funkcją zdalnego odtwarzania; 8 kanałów IP ; szerokość łącza: 80Mbps wejście i wyjście ; dekodowanie: H.265, H.265+, H.264, H.264+, 8-ch@1080p (30 fps), Video, Video &amp; Audio ; Kodowanie: 1080p/720p, 2-ch@1080p (30 fps) 5-ch@1080p (10 fps), 6-ch@1080p (8 fps), 7-ch@1080p (7 fps), 8-ch@1080p (6 fps) ; protokoły: IPv4, IPv6, HTTP, HTTPS, NTP, SADP, DHCP ; interfejs sieciowy: 1, RJ-45 10/100/1000 Mbps self-adaptive Ethernet interface ; Zasilanie: 12VDC, 1A ; pobór mocy: ≤ 6 W ; temperatura pracy: -10 °C to 55 °C ; wymiary: 92 × 93 × 45.8 mm ; waga bez opakowania 0.5 kg ; | 929
Analog | Analog HD TVI ColorVu | Pro | DS-2CE79DF8T-AZE(2.8-12mm) |  | 300614591 | 2MP | Turret | Metal | Kamera zmiennoogniskowa analogowa 2MP ColorVu turret ; kolorowy obraz 24/7 ; przetwornik 1/1.8" 2 MP CMOS ; system sygnału: PAL/NTSC ; min oświetlenie 0.0003 Lux @ (F1.0, AGC ON), 0 Lux z doświetleniem ; rozdzielczość 1920 × 1080 ; framerate 1080p @ 25 fps/30 fps; obiektyw: 2.8-12mm autofocus, hFOV: 92.3°-34.2°, vFOV: 48.4°-19°, dFOV: 112.2°-39.2° ; apertura F1.0 ; migawka PAL: 1/25 s - 1/50,000 s; NTSC: 1/30 s - 1/50,000 s ; WDR 130dB ; zakres ruchu: tryb korytarzowy 360⁰ nachylenie 75⁰ rotacja 360⁰ ; światło białe: auto/wyłączone ; zasięg światła białego 40m ; tryb obrazowania: STD/HIGH-SAT/HIGHLIGHT ; AGC ; balans bieli ; automatyczna jasność: WDR, BLC, HLC, Global, HLS ; 4 programowalne maski prywatności ; 4 programowalne obszary detekcji ruchu ; 3D DNR/ 2D DNR ; Funkcje: jasność, odbicie lustrzane, ostrość, niwelowanie efektu wysokoczęstotliwościowego , inteligentne doświetlanie ; 1 wyjście analogowe ; -40°C to 60°C ; zasilanie: 12 VDC/24 VAC±20%/PoC.at ; pobór mocy Max: 12.2 W ; materiał: metal ; waga bez opakowania 840g ; wymiary Ø141.4 mm × 134.7 ; IP68 | 1320
Analog | Analog HD TVI ColorVu | Pro | DS-2CE10HFT-E(2.8mm) |  | 300511534 | 5MP | Bullet | Metal | Kamera stałoogniskowa analogowa 5MP ColorVu mini bullet ; kolorowy obraz 24/7 ; przetwornik 5 MP CMOS ; system sygnału: PAL/NTSC ; min oświetlenie 0.0005 Lux @ (F1.0, AGC ON), 0 Lux z doświetleniem ; rozdzielczość 2560 × 1944 ; framerate 5 MP @ 20 fps, 4 MP @ 30 fps, 4 MP @ 25 fps, 1080p @ 30 fps, 1080p @ 25 fps ; obiektyw: 2.8mm, hFOV: 99.7°, vFOV: 72°, dFOV: 139.8° ; apertura F1.0 ; migawka PAL: 1/25 s - 1/50,000 s; NTSC: 1/30 s - 1/50,000 s ; świetlny sygnał alarmowy ; WDR 130dB ; zakres ruchu: tryb korytarzowy 360⁰ nachylenie 90⁰ rotacja 360⁰ ; światło białe: auto/wyłączone ; zasięg światła białego 20m ; tryb obrazowania: STD/HIGH-SAT/HIGHLIGHT ; AGC ; balans bieli ; automatyczna jasność: WDR, BLC, HLC, Global, HLS ; 4 programowalne maski prywatności ; 4 programowalne obszary detekcji ruchu ; 3D DNR/ 2D DNR ; Funkcje: jasność, odbicie lustrzane, ostrość, niwelowanie efektu wysokoczęstotliwościowego , inteligentne doświetlanie ; 1 wyjście analogowe ; -40°C to 60°C ; zasilanie: 12 VDC±25%/PoC.af ; pobór mocy Max. 4 W ; materiał: metal ; waga bez opakowania 398g ; wymiary 68 mm × 70 mm × 168.2 mm ; IP67 | 534
Analog | Analog HD TVI ColorVu | Pro | DS-2CE10HFT-E(3.6mm) |  | 300512871 | 5MP | Bullet | Metal | Kamera stałoogniskowa analogowa 5MP ColorVu mini bullet ; kolorowy obraz 24/7 ; przetwornik 5 MP CMOS ; system sygnału: PAL/NTSC ; min oświetlenie 0.0005 Lux @ (F1.0, AGC ON), 0 Lux z doświetleniem ; rozdzielczość 2560 × 1944 ; framerate 5 MP @ 20 fps, 4 MP @ 30 fps, 4 MP @ 25 fps, 1080p @ 30 fps, 1080p @ 25 fps ; obiektyw: 3.6mm, hFOV: 80.1°, vFOV: 58.6°, dFOV: 106.2° ; apertura F1.0 ; migawka PAL: 1/25 s - 1/50,000 s; NTSC: 1/30 s - 1/50,000 s ; świetlny sygnał alarmowy ; WDR 130dB ; zakres ruchu: tryb korytarzowy 360⁰ nachylenie 90⁰ rotacja 360⁰ ; światło białe: auto/wyłączone ; zasięg światła białego 20m ; tryb obrazowania: STD/HIGH-SAT/HIGHLIGHT ; AGC ; balans bieli ; automatyczna jasność: WDR, BLC, HLC, Global, HLS ; 4 programowalne maski prywatności ; 4 programowalne obszary detekcji ruchu ; 3D DNR/ 2D DNR ; Funkcje: jasność, odbicie lustrzane, ostrość, niwelowanie efektu wysokoczęstotliwościowego , inteligentne doświetlanie ; 1 wyjście analogowe ; -40°C to 60°C ; zasilanie: 12 VDC±25%/PoC.af ; pobór mocy Max. 4 W ; materiał: metal ; waga bez opakowania 398g ; wymiary 68 mm × 70 mm × 168.2 mm ; IP67 | 491
Analog | Analog HD TVI ColorVu | Pro | DS-2CE12HFT-E(2.8mm) |  | 300513123 | 5MP | Turret | Metal | Kamera stałoogniskowa analogowa 5MP ColorVu bullet ; kolorowy obraz 24/7 ; przetwornik 5 MP CMOS ; system sygnału: PAL/NTSC ; min oświetlenie 0.0005 Lux @ (F1.0, AGC ON), 0 Lux z doświetleniem ; rozdzielczość 2560 × 1944 ; framerate 5 MP @ 20 fps, 4 MP @ 30 fps, 4 MP @ 25 fps, 1080p @ 30 fps, 1080p @ 25 fps ; obiektyw: 2.8mm, hFOV: 99.7°, vFOV: 72°, dFOV: 139.8° ; apertura F1.0 ; migawka PAL: 1/25 s - 1/50,000 s; NTSC: 1/30 s - 1/50,000 s ; świetlny sygnał alarmowy ; WDR 130dB ; zakres ruchu: tryb korytarzowy 360⁰ nachylenie 90⁰ rotacja 360⁰ ; światło białe: auto/wyłączone ; zasięg światła białego 40m ; tryb obrazowania: STD/HIGH-SAT/HIGHLIGHT ; AGC ; balans bieli ; automatyczna jasność: WDR, BLC, HLC, Global, HLS ; 4 programowalne maski prywatności ; 4 programowalne obszary detekcji ruchu ; 3D DNR/ 2D DNR ; Funkcje: jasność, odbicie lustrzane, ostrość, niwelowanie efektu wysokoczęstotliwościowego , inteligentne doświetlanie ; 1 wyjście analogowe ; -40°C to 60°C ; zasilanie: 12 VDC±25%/PoC.af ; pobór mocy Max. 5.4 W ; materiał: metal ; waga bez opakowania 600g ; wymiary 82.6 mm × 77.1 mm × 220.4 mm ; IP67 | 609
Analog | Analog HD TVI ColorVu | Pro | DS-2CE12HFT-E(3.6mm) |  | 300513124 | 5MP | Turret | Metal | Kamera stałoogniskowa analogowa 5MP ColorVu bullet ; kolorowy obraz 24/7 ; przetwornik 5 MP CMOS ; system sygnału: PAL/NTSC ; min oświetlenie 0.0005 Lux @ (F1.0, AGC ON), 0 Lux z doświetleniem ; rozdzielczość 2560 × 1944 ; framerate 5 MP @ 20 fps, 4 MP @ 30 fps, 4 MP @ 25 fps, 1080p @ 30 fps, 1080p @ 25 fps ; obiektyw: 3.6mm, hFOV: 80.1°, vFOV: 58.6°, dFOV: 106.2° ; apertura F1.0 ; migawka PAL: 1/25 s - 1/50,000 s; NTSC: 1/30 s - 1/50,000 s ; świetlny sygnał alarmowy ; WDR 130dB ; zakres ruchu: tryb korytarzowy 360⁰ nachylenie 90⁰ rotacja 360⁰ ; światło białe: auto/wyłączone ; zasięg światła białego 40m ; tryb obrazowania: STD/HIGH-SAT/HIGHLIGHT ; AGC ; balans bieli ; automatyczna jasność: WDR, BLC, HLC, Global, HLS ; 4 programowalne maski prywatności ; 4 programowalne obszary detekcji ruchu ; 3D DNR/ 2D DNR ; Funkcje: jasność, odbicie lustrzane, ostrość, niwelowanie efektu wysokoczęstotliwościowego , inteligentne doświetlanie ; 1 wyjście analogowe ; -40°C to 60°C ; zasilanie: 12 VDC±25%/PoC.af ; pobór mocy Max. 5.4 W ; materiał: metal ; waga bez opakowania 600g ; wymiary 82.6 mm × 77.1 mm × 220.4 mm ; IP67 | 567
Analog | Analog HD TVI ColorVu | Pro | DS-2CE72HFT-E(2.8mm) |  | 300611897 | 5MP | Turret | Plastic&Metal | Kamera stałoogniskowa analogowa 5MP ColorVu turret ; kolorowy obraz 24/7 ; przetwornik 5 MP CMOS ; system sygnału: PAL/NTSC ; min oświetlenie 0.0005 Lux @ (F1.0, AGC ON), 0 Lux z doświetleniem ; rozdzielczość 2560 × 1944 ; framerate 5 MP @ 20 fps, 4 MP @ 30 fps, 4 MP @ 25 fps, 1080p @ 30 fps, 1080p @ 25 fps ; obiektyw: 2.8mm, hFOV: 99.7°, vFOV: 72°, dFOV: 139.8° ; apertura F1.0 ; migawka PAL: 1/25 s - 1/50,000 s; NTSC: 1/30 s - 1/50,000 s ; świetlny sygnał alarmowy ; WDR 130dB ; zakres ruchu: tryb korytarzowy 360⁰ nachylenie 75⁰ rotacja 360⁰ ; światło białe: auto/wyłączone ; zasięg światła białego 20m ; tryb obrazowania: STD/HIGH-SAT/HIGHLIGHT ; AGC ; balans bieli ; automatyczna jasność: WDR, BLC, HLC, Global, HLS ; 4 programowalne maski prywatności ; 4 programowalne obszary detekcji ruchu ; 3D DNR/ 2D DNR ; Funkcje: jasność, odbicie lustrzane, ostrość, niwelowanie efektu wysokoczęstotliwościowego , inteligentne doświetlanie ; 1 wyjście analogowe ; -40°C to 60°C ; zasilanie: 12 VDC±25%/PoC.af ; pobór mocy Max. 4 W ; materiał: obudowa - metal, kopułka - plastik ; waga bez opakowania 350g ; wymiary Φ 109.82 mm × 85.56 mm ; IP67 | 567
Analog | Analog HD TVI ColorVu | Pro | DS-2CE72HFT-E(3.6mm) |  | 300612745 | 5MP | Turret | Plastic&Metal | Kamera stałoogniskowa analogowa 5MP ColorVu turret ; kolorowy obraz 24/7 ; przetwornik 5 MP CMOS ; system sygnału: PAL/NTSC ; min oświetlenie 0.0005 Lux @ (F1.0, AGC ON), 0 Lux z doświetleniem ; rozdzielczość 2560 × 1944 ; framerate 5 MP @ 20 fps, 4 MP @ 30 fps, 4 MP @ 25 fps, 1080p @ 30 fps, 1080p @ 25 fps ; obiektyw: 3.6mm, hFOV: 80.1°, vFOV: 58.6°, dFOV: 106.2° ; apertura F1.0 ; migawka PAL: 1/25 s - 1/50,000 s; NTSC: 1/30 s - 1/50,000 s ; świetlny sygnał alarmowy ; WDR 130dB ; zakres ruchu: tryb korytarzowy 360⁰ nachylenie 75⁰ rotacja 360⁰ ; światło białe: auto/wyłączone ; zasięg światła białego 20m ; tryb obrazowania: STD/HIGH-SAT/HIGHLIGHT ; AGC ; balans bieli ; automatyczna jasność: WDR, BLC, HLC, Global, HLS ; 4 programowalne maski prywatności ; 4 programowalne obszary detekcji ruchu ; 3D DNR/ 2D DNR ; Funkcje: jasność, odbicie lustrzane, ostrość, niwelowanie efektu wysokoczęstotliwościowego , inteligentne doświetlanie ; 1 wyjście analogowe ; -40°C to 60°C ; zasilanie: 12 VDC±25%/PoC.af ; pobór mocy Max. 4 W ; materiał: obudowa - metal, kopułka - plastik ; waga bez opakowania 350g ; wymiary Φ 109.82 mm × 85.56 mm ; IP67 | 521
DVR | 2nd AcuSense Turbo X | Pro | iDS-7204HUHI-M1/S(C)/4A+4/1ALM |  | 300226868 | 4 | 1 | 4MP | 4 kanałowy rejestrator analogowy z zaimplementowanymi algorytmami deep learning ; detekcja ruchu 2.0 na wszystkich kanałach analogowych ; wejścia HDTVI, AHD, CVI, CVBS, IP ; detekcja ruchu 2.0 z analizą człowiek/pojazd na podstawie algorytmów deep learning ; ochrona obwodowa do 4 kanałów ; detekcja twarzy na 1 kanale ; DETEKCJA RUCHU 2.0/OCHRONA OBWODOWA/DETEKCJA TWARZY - TYLKO 1 Z 3 MOŻE BYĆ WŁĄCZONA ; kompresja video H.265 Pro+/H.265 Pro/H.265/H.264+/H.264 ; strumień główny: 8 MP@8 fps/5 MP@12 fps/4 MP@15 fps/8 MP Lite@15 fps/3 MP@18 fps 1080p/720p/WD1/4CIF/VGA/CIF@25 fps (P)/30 fps (N): 8 MP@8 fps tylko dla kanałul 1, 8 MP tylko dla kanałów 2-4. ; wejścia IP: 2, 4 wtrybie rozszerzonego IP (może być w konflikcie z funkcjami smart, więcej informacji w instrukcji obsługi) ; rozdzielczość do 8MP; wspiera kamery IP o kompresji H.265+/H.265/H.264+/H.264 ; 4 wejścia analogowe ; Audio: wejście: 1 kanał RCA/4 kanały po przewodzie koncentrycznym, wyjście: 1 kanał RCA, dwukierunkowe audio 1 kanał RCA ; jednoczesny playback: 4 kanałów ; połączenia zdalne: 32 ; protokoły: TCP/IP, PPPoE, DHCP, Hik-Connect, DNS, DDNS, NTP, SADP, NFS, iSCSI, UPnP™, HTTPS, ONVIF ; interfejs sieciowy 1, RJ45 10/100 Mbps self-adaptive Ethernet interface ; łączność z WiFi przez router USB ; 1 interfejs SATA, 10TB max pojemność dysku ; Zasilanie 12 VDC, 1.5 A ; pobór mocy 10W ; temperatura pracy -10 °C to +55 °C ; wymiary: 315 × 242 × 45 mm ; 315 × 242 × 45 mm ; waga bez opakowania: 1.16kg | 1029
DVR | 2nd AcuSense Turbo X | Pro | iDS-7204HUHI-M1/S/A(EU)(C)/4A+4/1ALM |  | 300226972 | 4 | 1 | 4MP | DVR AcuSense iDS-7204HUHI-M1/S/A(EU)(C)/4A+4/1ALM posiada funkcję Detekcji Ruchu 2.0 opartą na technologii Deep-Learning, dzięki czemu redukuję liczbę fałszywych alarmów (klasyfikacja człowiek/pojazd), opcja Quick Search; kolejna funkcja to Ochrona Perymetryczna do 4-ch; Kompresja wideo: H.265 Pro+/H.265 Pro/H.265/H.264+/H.264; dwa strumienie; Wejście wideo IP do 2 ch (do 6-ch), wł. Tryb rozszerzeń do 4-ch IP ( do 8-ch); rozdzielczość do 8 MP; Wejście wideo analogowe do 4-ch; Wejście audio: 1ch ( do 4-ch opcjonalnie); audio do 4-ch po przewodzie koncentrycznym; 1 wyjście audio, dwukierunkowe audio, Synchroniczne odtwarzanie do 4-ch; 4/1 wej/wyj. Alarmowe; Zdalne połączenia do 32-ch; Możliwość podłączenia do sieci Wi-Fi za pomocą dongle Wi-Fi poprzez interfejs USB; 1 SATA do 10TB; Zasilanie 12 VDC, 1.5 A, Temp. Pracy -10 °C do 55 °C; Wymiary 315 × 242 × 45 mm, Waga ≤ 1.16 kg | 1029
DVR | 2nd AcuSense Turbo X | Pro | iDS-7204HUHI-M2/S(C)/4A+4/1ALM |  | 300226875 | 4 | 2 | 4MP | DVR Turbo HD AcuSense iDS-7204HUHI-M2/S(C)/4A+4/1ALM Funkcje: detekcja ruchu 2.0 dla wszystkich kanałów analogowych, Ochrona perymetryczna (detekcja przekroczenia linii, detekcja intruza) oparta o technologię deep learning; wyszukiwanie smart; analiza człowiek/pojazd na 4-ch; H.265 Pro+/H.265 Pro/H.265/H.264+/H.264; dwa strumienie, kompresja audio: G.711u; wejście wideo IP: do 2-ch (lub do 6-ch) [Włączony tryb rozszerzeń IP 4-ch (lub do 8-ch)], max. rozdzielczość do 8MP; wejścia wideo analogowe: do 8-ch; jednoczesne wyjścia HDMI/VGA; 4/1 we/wyj audio; 4 wejścia audio po przewodzie koncentrycznym, dwukierunkowe audio, synchroniczne odtwarzanie do 4-ch; Do 32 zdalnych połączeń; interfejs sieciowy: 1, RJ45 10/100Mbpsself-adaptive Ethernet interface; Możliwość podłączenia do sieci Wi-Fi za pomocą dongle Wi-Fi przez interfejs USB; 2 interfejsy SATA, do 10TB, RS-485; 4/1 we/wyj alarmowych; Zasilanie: 12 VDC, 2.3 A; Temperatura pracy: -10 °C do +55 °C; Wymiary: 380 × 320 × 48 mm; Waga: ≤1.16kg (2.6lb) | 1120
DVR | 2nd AcuSense Turbo X | Pro | iDS-7204HUHI-M2/S/A(EU)(C)/4A+4/1ALM |  | 300226973 | 4 | 2 | 4MP | DVR AcuSense iDS-7204HUHI-M2/S/A(EU)(C)/4A+4/1ALM posiada funkcję Detekcji Ruchu 2.0 opartą na technologii Deep-Learning, dzięki czemu redukuję liczbę fałszywych alarmów (klasyfikacja człowiek/pojazd), opcja Quick Search; kolejna funkcja to Ochrona Perymetryczna do 4-ch; Kompresja wideo: H.265 Pro+/H.265 Pro/H.265/H.264+/H.264; dwa strumienie; Wejście wideo IP do 2 ch (do 6-ch), wł. Tryb rozszerzeń do 4-ch IP ( do 8-ch); rozdzielczość do 8 MP; Wejście wideo analogowe do 4-ch; Wejście audio: 1ch ( do 4-ch opcjonalnie); audio do 4-ch po przewodzie koncentrycznym; 1 wyjście audio, dwukierunkowe audio, Synchroniczne odtwarzanie do 4-ch; 4/1 wej/wyj. Alarmowe; Zdalne połączenia do 32-ch; Możliwość podłączenia do sieci Wi-Fi za pomocą dongle Wi-Fi poprzez interfejs USB; 2 SATA do 10TB; Zasilanie 12 VDC, 2.3 A, Temp. Pracy -10 °C do 55 °C; Wymiary 380 × 320 × 48 mm, Waga ≤ 1.16 kg | 1120
DVR | 2nd AcuSense Turbo X | Pro | iDS-7216HUHI-M2/S(C)/4A+ALM16/4 |  | 300227222 |  |  |  | Rejestrator serii AcuSense DVR iDS-7216HUHI-M2/S(EU)(C)4A+ALM16/4, posiada funkcję Detekcji Ruchu 2.0 opartą na technologii Deep-Learning, dzięki czemu redukuję liczbę fałszywych alarmów (klasyfikacja człowiek/pojazd), opcja Quick Search; kolejna funkcja to Ochrona Perymetryczna do 4-ch; Kompresja wideo: H.265 Pro+/H.265 Pro/H.265/H.264+/H.264; dwa strumienie; Wejście wideo IP do 8 ch (do 24-ch), wł. Tryb rozszerzeń do 16-ch IP ( do 32-ch); rozdzielczość do 8 MP; Wejście wideo analogowe do 16-ch; Wejście audio: 1ch ( do 16-ch opcjonalnie); audio do 16-ch po przewodzie koncentrycznym; 1 wyjście audio, dwukierunkowe audio, Synchroniczne odtwarzanie do 16-ch; Zdalne połączenia 128; 2 interfejsy SATA do 10TB; Zasilanie 12 VDC, 5 A; Możliwość podłączenia do sieci Wi-Fi za pomocą dongle Wi-Fi poprzez interfejs USB; Temp. Pracy -10 °C do 55 °C; Wymiary 380 × 320 × 48 mm, Waga ≤ 2.1 kg 16/4 we/wyj alarmowe | 3100
DVR | 2nd AcuSense Turbo X | Pro | iDS-7216HUHI-M2/S/A(EU)(C)4A+ALM16/4 |  | 300227226 | 16 | 2 | 5MP | Rejestrator serii AcuSense DVR iDS-7216HUHI-M2/S/A(EU)(C)4A+ALM16/4, posiada funkcję Detekcji Ruchu 2.0 opartą na technologii Deep-Learning, dzięki czemu redukuję liczbę fałszywych alarmów (klasyfikacja człowiek/pojazd), opcja Quick Search; kolejna funkcja to Ochrona Perymetryczna do 4-ch; Kompresja wideo: H.265 Pro+/H.265 Pro/H.265/H.264+/H.264; dwa strumienie; Wejście wideo IP do 8 ch (do 24-ch), wł. Tryb rozszerzeń do 16-ch IP ( do 32-ch); rozdzielczość do 8 MP; Wejście wideo analogowe do 16-ch; Wejście audio: 1ch ( do 16-ch opcjonalnie); audio do 16-ch po przewodzie koncentrycznym; 1 wyjście audio, dwukierunkowe audio, Synchroniczne odtwarzanie do 16-ch; Zdalne połączenia 128; 2 interfejsy SATA do 10TB; Zasilanie 12 VDC, 5 A; Możliwość podłączenia do sieci Wi-Fi za pomocą dongle Wi-Fi poprzez interfejs USB; Temp. Pracy -10 °C do 55 °C; Wymiary 380 × 320 × 48 mm, Waga ≤ 2.1 kg 16/4 we/wyj alarmowe | 3100
DVR | 2nd AcuSense Turbo X | Pro | iDS-7216HUHI-M2/S(C) |  | 300227223 |  |  |  | Rejestrator serii AcuSense DVR iDS-7216HUHI-M2/S; posiada funkcję Detekcji Ruchu 2.0 opartą na technologii Deep-Learning, dzięki czemu redukuję liczbę fałszywych alarmów (klasyfikacja człowiek/pojazd), opcja Quick Search; kolejna funkcja to Ochrona Perymetryczna do 4-ch; Kompresja wideo: H.265 Pro+/H.265 Pro/H.265/H.264+/H.264; dwa strumienie; Wejście wideo IP do 8 ch (do 24-ch), wł. Tryb rozszerzeń do 16-ch IP ( do 32-ch); rozdzielczość do 8 MP; Wejście wideo analogowe do 16-ch; Audio do 16-ch po przewodzie koncentrycznym; 1 wyjście audio, dwukierunkowe audio, Synchroniczne odtwarzanie do 16-ch; Zdalne połączenia 128; 2 interfejsy SATA do 10TB; Zasilanie 12 VDC, 5 A; Możliwość podłączenia do sieci Wi-Fi za pomocą dongle Wi-Fi poprzez interfejs USB; Temp. Pracy -10 °C do 55 °C; Wymiary 380 × 320 × 48 mm, Waga ≤ 2.1 kg | 3000
IPC | Easy IP 4.0-2nd ColorVu | Pro | DS-2CD2087G2-LU(2.8mm)(C) |  | 311317297 | 8MP | Bullet | Fixed Lens | Kamera typu Bullet ColorVu, 1/1.2" Progressive Scan CMOS, min. oświetlenie: Kolor: 0.0005 Lux @ (F1.0, AGC ON), 0 Lux dla światła białego, wolna migawka, WDR 130dB, Obiektyw: 2.8 mm: horizontal FOV102°, vertical FOV 52°, diagonal FOV 124°; Dodatkowy oświetlacz smart, zasięg światła białego do 40m; Rozdzielczość: 3840 × 2160; trzy strumienie; H.265/H.264/H.265+/H.264+; Pamięć masowa: NAS (NFS, SMB/CIFS), (ANR) Obraz: tryb korytarzowy, BLC, HLC, 3D DNR; model z oznaczeniem –U: wbudowany mikrofon; Wbudowany slot na kartę SD do 256GB ;Podstawowe zdarzenia: detekcja ruchu (klasyfikacja człowiek/pojazd), sabotaż, wyjątki, Zdarzenia smart: nagła zmiana sceny, Funkcje DeepLearning: Przechwytywanie twarzy, ochrona perymetryczna; Zasilanie: 12 VDC ± 25%, 0.5 A, max. 6 W, Ø5.5 mm coaxial power plug, ochrona przed odwrotna polaryzacja, PoE: (802.3af, Class 3, 36 V do 57 V), 0.25 A do 0.15 A, max. 7.5 W; Wymiary kamery: 78.8 × 78.6 × 215.2 mm; Waga 850g; Temp. Pracy -30 °C do 60 °C; IP67: | 1848
IPC | Easy IP 4.0-2nd ColorVu | Pro | DS-2CD2087G2-LU(4mm)(C) |  | 311317298 | 8MP | Bullet | Fixed Lens | Kamera typu Bullet ColorVu, 1/1.2" Progressive Scan CMOS, min. oświetlenie: Kolor: 0.0005 Lux @ (F1.0, AGC ON), 0 Lux dla światła białego, wolna migawka, WDR 130dB, Obiektyw: 4 mm horizontal FOV 88°, vertical FOV 47°, diagonal FOV 104°Dodatkowy oświetlacz smart, zasięg światła białego do 40m; Rozdzielczość: 3840 × 2160; trzy strumienie; H.265/H.264/H.265+/H.264+; Pamięć masowa: NAS (NFS, SMB/CIFS), (ANR) Obraz: tryb korytarzowy, BLC, HLC, 3D DNR; model z oznaczeniem –U: wbudowany mikrofon; Wbudowany slot na kartę SD do 256GB ;Podstawowe zdarzenia: detekcja ruchu (klasyfikacja człowiek/pojazd), sabotaż, wyjątki, Zdarzenia smart: nagła zmiana sceny, Funkcje DeepLearning: Przechwytywanie twarzy, ochrona perymetryczna; Zasilanie: 12 VDC ± 25%, 0.5 A, max. 6 W, Ø5.5 mm coaxial power plug, ochrona przed odwrotna polaryzacja, PoE: (802.3af, Class 3, 36 V do 57 V), 0.25 A do 0.15 A, max. 7.5 W; Wymiary kamery: 78.8 × 78.6 × 215.2 mm; Waga 850g; Temp. Pracy -30 °C do 60 °C; IP67: | 1848
IPC | Easy IP 4.0-2nd ColorVu | Pro | DS-2CD2T87G2-L(2.8mm)(C) |  | 311317248 | 8MP | Bullet | Fixed Lens | Kamera typu Bullet ColorVu, 1/1.2" Progressive Scan CMOS; Min. Oświetlenie: Kolor: 0.0005 Lux @ (F1.0, AGC ON), 0 Lux dla światła białego, wolna migawka 130 dB WDR; Obiektyw: 2.8 mm: horizontal FOV102°, vertical FOV 52°, diagonal FOV 124°; Dodatkowy oświetlacz smart, zasięg światła białego do 60m; Max. Rozdzielczość 3840 × 2160, trzy strumienie; H.265/H.264/H.265+/H.264+; Pamięć masowa: NAS (NFS, SMB/CIFS), (ANR), slot na kartę microSD/microSDHC/microSDXC/TF (256 GB) ; obraz: tryb korytarzowy, BLC, HLC, 3D DNR; Wbudowany mikrofon,; Zdarzenia podstawowe: detekcja ruchu (klasyfikacja człowiek/pojazd) sabotaż, wyjątki. Zdarzenia smart: nagła zmiana sceny, Funkcje DeepLeraning: Przechwytywanie twarzy, ochrona perymetryczna; Wymiary Ø105 × 289.5 mm waga: 1190g; Temp pracy: -30 °C do 60 °C; Zasilanie: 12 VDC ± 25%, 0.7 A, max. 8.5 W, Ø5.5 mm coaxial power plug, ochrona przed odwrotną polaryzacją, PoE: (802.3af, Class 3, 36 V do 57 V), 0.27 A do 0.17 A, max. 9.5 W; IP67: IEC 60529-2013 | 2212
IPC | Easy IP 4.0-2nd ColorVu | Pro | DS-2CD2T87G2-L(4mm)(C) |  | 311317249 | 8MP | Bullet | Fixed Lens | Kamera typu Bullet ColorVu, 1/1.2" Progressive Scan CMOS; Min. Oświetlenie: Kolor: 0.0005 Lux @ (F1.0, AGC ON), 0 Lux dla światła białego, wolna migawka 130 dB WDR; Obiektyw: 4 mm: horizontal FOV 88°, vertical FOV 47°, diagonal FOV 104°; Dodatkowy oświetlacz smart, zasięg światła białego do 60m; Max. Rozdzielczość 3840 × 2160, trzy strumienie; H.265/H.264/H.265+/H.264+; Pamięć masowa: NAS (NFS, SMB/CIFS), (ANR), slot na kartę microSD/microSDHC/microSDXC/TF (256 GB) ; obraz: tryb korytarzowy, BLC, HLC, 3D DNR; Wbudowany mikrofon,; Zdarzenia podstawowe: detekcja ruchu (klasyfikacja człowiek/pojazd) sabotaż, wyjątki. Zdarzenia smart: nagła zmiana sceny, Funkcje DeepLeraning: Przechwytywanie twarzy, ochrona perymetryczna; Wymiary Ø105 × 289.5 mm waga: 1190g; Temp pracy: -30 °C do 60 °C; Zasilanie: 12 VDC ± 25%, 0.7 A, max. 8.5 W, Ø5.5 mm coaxial power plug, ochrona przed odwrotną polaryzacją, PoE: (802.3af, Class 3, 36 V do 57 V), 0.27 A do 0.17 A, max. 9.5 W; IP67: IEC 60529-2013 | 2212
DVR | DVR72 | Pro | iDS-7208HQHI-M2/S(STD)/Europe/8A+8/4ALM |  | 300226697 |  |  |  | 8 kanałowy rejestrator analogowy HD AcuSense ; detekcja ruchu 2.0 na wszystkich kanałach analogowych, rozróżnia luszi i pojazdy redukując liczbe fałszywych alarmów, wspiera wyszukiwanie po obiektach i zdarzeniach ; ochrona obwodowa wspomagana algorytmami deep learning, do 4 kanałów ; detekcja i przechwytywanie twarzy na 1 kanale analogowym ; wejścia HDTVI/AHD/CVI/CVBS/IP ; kompresja video: H.265 Pro+/H.265 Pro/H.265/H.264+/H.264 ; strumień główny: When 1080p Lite mode not enabled: For 4 MP stream access: 4 MP lite@15 fps; 1080p lite/720p/WD1/4CIF/VGA/CIF@25 fps (P)/30 fps (N) For 3 MP stream access: 3 MP/1080p/720p/VGA/WD1/4CIF/CIF@15 fps For 1080p stream access: 1080p/720p@15 fps; VGA/WD1/4CIF/CIF@25 fps (P)/30 fps (N) For 720p stream access: 720p/VGA/WD1/4CIF/CIF@25 fps (P)/30 fps (N) When 1080p Lite mode enabled: 4 MP lite/3 MP@15 fps; 1080p lite/720p lite/VGA/WD1/4CIF/CIF@25 fps (P)/30 fps (N) ; 2 wejścia IP, 4 wtrybie rozszerzonym 6MP H.265+/H.265/H.264+/H.264 ; 8 wejść analogowych ; wejścia audio: 8-ch, RCA (2.0 Vp-p, 1 KΩ) , 8-ch via przewód koncentryczny ; wyjście audio/audio dwukierunkowe: 1-ch, RCA (2.0 Vp-p, 1 KΩ) (using the first audio input) ; jednoczesny playback 16 kanałów ; 64 połączenia zdalne ; protokoły: TCP/IP, PPPoE, DHCP, Hik-Connect, DNS, DDNS, NTP, SADP, NFS, iSCSI, UPnP™, HTTPS, ONVIF ; interfejs sieciowy: 1, RJ45 10/100 Mbps self-adaptive Ethernet interface ; podłączenie do WiFi przez rooter USB ; 2 interfejsy SATA, do 10TB/dysk ; Zasilanie : 12 VDC, 2.5 A ; pobór mocy: ≤ 30 W ; temperatura pracy: -10 °C - 55 °C ; wymiary: 380 × 320 × 48 mm ; waga 1.78 kg | 1187
DVR | DVR72 | Pro | iDS-7216HQHI-M1/S(STD)Europe/16A+4/1ALM |  | 300226698 |  |  |  | 16 kanałowy rejestrator analogowy HD AcuSense ; detekcja ruchu 2.0 na wszystkich kanałach analogowych, rozróżnia luszi i pojazdy redukując liczbe fałszywych alarmów, wspiera wyszukiwanie po obiektach i zdarzeniach ; ochrona obwodowa wspomagana algorytmami deep learning, do 4 kanałów ; detekcja i przechwytywanie twarzy na 1 kanale analogowym ; wejścia HDTVI/AHD/CVI/CVBS/IP ; kompresja video: H.265 Pro+/H.265 Pro/H.265/H.264+/H.264 ; strumień główny: When 1080p Lite mode not enabled: For 4 MP stream access: 4 MP lite@15 fps; 1080p lite/720p/WD1/4CIF/VGA/CIF@25 fps (P)/30 fps (N) For 3 MP stream access: 3 MP/1080p/720p/VGA/WD1/4CIF/CIF@15 fps For 1080p stream access: 1080p/720p@15 fps; VGA/WD1/4CIF/CIF@25 fps (P)/30 fps (N) For 720p stream access: 720p/VGA/WD1/4CIF/CIF@25 fps (P)/30 fps (N) When 1080p Lite mode enabled: 4 MP lite/3 MP@15 fps; 1080p lite/720p lite/VGA/WD1/4CIF/CIF@25 fps (P)/30 fps (N) ; 2 wejścia IP, 8 wtrybie rozszerzonym 6MP H.265+/H.265/H.264+/H.264 ; 16 wejść analogowych ; wejścia audio: 16-ch, RCA (2.0 Vp-p, 1 KΩ) , 16-ch via przewód koncentryczny ; wyjście audio/audio dwukierunkowe: 1-ch, RCA (2.0 Vp-p, 1 KΩ) (using the first audio input) ; jednoczesny playback 16 kanałów ; 128 połączenia zdalne ; protokoły: TCP/IP, PPPoE, DHCP, Hik-Connect, DNS, DDNS, NTP, SADP, NFS, iSCSI, UPnP™, HTTPS, ONVIF ; interfejs sieciowy: 1, RJ45 10/100/1000 Mbps self-adaptive Ethernet interface ; podłączenie do WiFi przez rooter USB ; 1 interfejs SATA, do 10TB/dysk ; Zasilanie : 12 VDC, 2 A ; pobór mocy: ≤ 24 W ; temperatura pracy: -10 °C - 55 °C ; wymiary: 315 × 242 × 45 mm ; waga 2 kg | 1724
DVR | DVR72 | Pro | iDS-7216HQHI-M2/S(STD)Europe/16A+4/1ALM |  | 300226699 |  |  |  | 16 kanałowy rejestrator analogowy HD AcuSense ; detekcja ruchu 2.0 na wszystkich kanałach analogowych, rozróżnia luszi i pojazdy redukując liczbe fałszywych alarmów, wspiera wyszukiwanie po obiektach i zdarzeniach ; ochrona obwodowa wspomagana algorytmami deep learning, do 4 kanałów ; detekcja i przechwytywanie twarzy na 1 kanale analogowym ; wejścia HDTVI/AHD/CVI/CVBS/IP ; kompresja video: H.265 Pro+/H.265 Pro/H.265/H.264+/H.264 ; strumień główny: When 1080p Lite mode not enabled: For 4 MP stream access: 4 MP lite@15 fps; 1080p lite/720p/WD1/4CIF/VGA/CIF@25 fps (P)/30 fps (N) For 3 MP stream access: 3 MP/1080p/720p/VGA/WD1/4CIF/CIF@15 fps For 1080p stream access: 1080p/720p@15 fps; VGA/WD1/4CIF/CIF@25 fps (P)/30 fps (N) For 720p stream access: 720p/VGA/WD1/4CIF/CIF@25 fps (P)/30 fps (N) When 1080p Lite mode enabled: 4 MP lite/3 MP@15 fps; 1080p lite/720p lite/VGA/WD1/4CIF/CIF@25 fps (P)/30 fps (N) ; 2 wejścia IP, 8 wtrybie rozszerzonym 6MP H.265+/H.265/H.264+/H.264 ; 16 wejść analogowych ; wejścia audio: 16-ch, RCA (2.0 Vp-p, 1 KΩ) , 16-ch via przewód koncentryczny ; wyjście audio/audio dwukierunkowe: 1-ch, RCA (2.0 Vp-p, 1 KΩ) (using the first audio input) ; jednoczesny playback 16 kanałów ; 128 połączenia zdalne ; protokoły: TCP/IP, PPPoE, DHCP, Hik-Connect, DNS, DDNS, NTP, SADP, NFS, iSCSI, UPnP™, HTTPS, ONVIF ; interfejs sieciowy: 1, RJ45 10/100/1000 Mbps self-adaptive Ethernet interface ; podłączenie do WiFi przez rooter USB ; 2 interfejsy SATA, do 10TB/dysk ; Zasilanie : 12 VDC, 3.3 A ; pobór mocy: ≤ 40 W ; temperatura pracy: -10 °C - 55 °C ; wymiary: 380 × 320 × 48 mm ; waga 2 kg | 1903
Tran/Display | Keyboard | Solution | DS-1200KI |  | 302600140 |  |  |  | Pojemnościowy ekran dotykowy o przekątnej 10'1 ", zdejmowana konstrukcja ekranu dotykowego i joysticka, podgląd, sterowanie PTZ i ścianą telewizora, 4-osiowy joystick | 2398
Tran/Display | Keyboard | Solution | DS-1005KI |  | 302600066 |  |  |  | Windows XP / 7/8 / 8.1, USB 2.0, DirectX, sterowanie 3DPTZ, zoom obrotowy +/-, zasilanie USB, -10 ° C ~ +55 ° C (14 ° F ~ 131 ° F) | 1493
Tran/Display | Keyboard | Solution | DS-1006KI |  | 302600147 |  |  |  | Pojemnościowy ekran dotykowy o przekątnej 10'1 ", zdejmowana konstrukcja ekranu dotykowego i joysticka, podgląd, sterowanie PTZ i ścianą telewizora, 4-osiowy joystick | 1645

## Akcesoria
HIKVISION
P
C
D
Tariff | Type | Family | Category | Order Name | Pictures | SAP Code | Remark1 | Opis PL | MSRP (without VAT)
Tariff2 | Accessory | Bracket |  | DS-1275ZJ-S-SUS |  | 302702337 | Vertical pole mount | Uchwyt montażowy słupowy, materiał: stal nierdzewna (płyta montażowa/zacisk), kolor: biały, wymiary: 144×131.6×44.3 mm, waga 760g | 169
Tariff2 | Accessory | Bracket |  | DS-1475ZJ-Y |  | 302702320 | Vertical pole mount | Uchwyt montażowy słupowy, materiał: stal nierdzewna (płyta montażowa/zacisk), kolor: biały, wymiary: 250×127×46 mm, wymiary zacisków: Φ67-127mm, waga 1205g | 395
Tariff2 | Accessory | Bracket |  | DS-1476ZJ-Y |  | 302702321 | Corner mount | Uchwyt montażowy narożny, materiał: stal nierdzewna, kolor: biały, wymiary: 126X105X250 mm, waga 2280g | 456
Tariff2 | Accessory | Bracket |  | DS-1471ZJ-155-Y |  | 302702318 | Pendant Mount | Uchwyt montażowy sufitowy, materiał: stop aluminium, kolor: biały, wymiary: Φ155×150×565mm | 548
Tariff2 | Accessory | Bracket |  | DS-1473ZJ-155-Y |  | 302702319 | Wall Mount | Uchwyt montażowy ścienny, materiał: stop aluminium, kolor: biały, wymiary: 155×183.5×240mm | 395
Tariff2 | Accessory | Bracket |  | DS-1712ZJ |  | 302701976 | Pendant mount | Mocowanie sufitowe, dla kamer odpornych na eksplozję. Materiał: stal nierdzewna SUS304, wymiary ø150x345x502mm, waga 2454g. | 579
Tariff2 | Accessory | Bracket |  | DS-2904ZJ |  | 302701930 | Vertical pole mount | Uchwyt montażowy słupowy, materiał: stal, wymiary: Φ200x157×240mm | 229
Tariff2 | Accessory | Bracket |  | DS-2601ZJ-P |  | 302701686 | Wall Mounting Bracket[INCLUDED] | Uchwyt montażowy ścienny, materiał: tworzywo sztuczne, wymiary: Φ203.5×227.9 mm | 606
Tariff2 | Accessory | Bracket |  | DS-1602ZJ-AKS |  | 302700694 | Wall mount | Uchwyt montażowy ścienny, materiał: stal nierdzewna z powłoką natryskową, wymiary: 364,1 mm x 182,0 mm | 229
Tariff2 | Accessory | Bracket |  | DS-1604ZJ-BOX-Corner-Y |  | 302701706 | Cornor Pole Mount | Uchwyt montażowy narożny z puszką montażową, materiał: stal nierdzewna z powłoką natryskową, wymiary: 255.5×314×542.5mm | 1329
Tariff2 | Accessory | Bracket |  | DS-1604ZJ-BOX-Y |  | 302701707 | Wall mount | Uchwyt montażowy ścienny z puszką montażową, materiał: stal nierdzewna z powłoką natryskową, wymiary: 281.2×170.7×395.5mm | 637
Tariff2 | Accessory | Others |  | DS-1677ZJ-XS-1.0(C2) |  | 302702523 | Flexible conduit | Przewód giętki opdorny na eksplozję, materiał NBR, oplatany drut stalowy, wgint G3/4, wymiary ø25x1000 mm, waga 0.8kg, temp. pracy -40° do 80°, stopień ochrony IP68. | 337
Tariff2 | Accessory | Bracket |  | DS-1707ZJ-E |  | 302701880 | Wall mount | Uchwyt montażowy ścienny, materiał: stal nierdzewna 304, wymiary: 562,5 mm × 180 mm × 309 mm, waga: 7.02 kg | 835
Tariff2 | Accessory | Bracket |  | DS-1707ZJ |  | 302701814 | Wall mount | Uchwyt montażowy ścienny, materiał: stal nierdzewna 304, wymiary: 543.5 mm × 160 mm × 258 mm, waga: 4.98 kg | 1348
Tariff2 | Accessory | Bracket |  | DS-1708ZJ |  | 302702068 | PT joint | Przegub Cardana, mocowanie dla kamer odornych na eksplozje. Materiał stal nierdzewna SUS304. Wymiary 105.5x118x84mm, waga 1000g. | 229
Tariff2 | Accessory | Bracket |  | DS-1707ZJ-Y-E |  | 302702114 | Wall mount | Uchwyt montażowy ścienny, materiał: stal nierdzewna SUS316L, wymiary: 562,5 mm × 180 mm × 309 mm, waga: 7.02 kg | 1195
Tariff2 | Accessory | Power Adator |  | DS-2FA3616-DZ-HW |  | 304900093 | NO AC power wire | Zasilacz DC. Napięcie wejściowy 100-240 VAC. Prąd wejściawy 1.5A. Częstotliwość 50HZ. Napięcie wyjściowe 36 VDC, moc 60 W. Prąt wyjściowy 1.67A. Temp. pracy 0°C do 40°C. Wymiary 109.8x57.3x36mm. | 229
Tariff2 | Accessory | Power wire |  | ACpowerwire |  | 101506158 | European standard， | Przewód zasilający AC czarny, długość 1m. | 18
Tariff2 | Accessory | Power Adator |  | KPL-040F-VI |  | 101700613 | green head | Zasilacz DC. Napięcie wejściowy 100-240 VAC, zakres 90-264VAC. Prąd wejściawy 3.15A. Częstotliwość 50-60Hz, zakres 47-63Hz. Napięcie wyjściowe 12 VDC, zakres 11.4-12.6VDC. Prąt wyjściowy 3.33A. Temp. pracy 0°C do 40°C. Wymiary116.3x52.4x31.3mm. | 111
Tariff2 | Accessory | Power Adator |  | MSA-C1500IC12.0-18P-DE |  | 101700682 | Europe standard plug | Zasilacz: napięcie wyjściowe 12VDC, prąd wyjściowy 1.5A. | 50
Tariff2 | Accessory | Bracket |  | DS-1619ZJ-H2 |  | 302702494 | Gooseneck Mount | Uchwyt montażowy sufitowy "gęsia szyja", materiał: stal nierdzewna, kolor: biały, wymiary: Ø 130×455×526 mm, waga: 5200 g | 761
Tariff2 | Accessory | Bracket |  | DS-1619ZJ-HP2 |  | 302702498 | Gooseneck Mount | Uchwyt montażowy sufitowy "gęsia szyja", materiał: stal nierdzewna, kolor: platynowy szary, wymiary: Ø 130×455×526 mm, waga: 5200 g | 772
Tariff2 | Accessory | Bracket |  | DS-1280ZJ-DM55 |  | 302702497 | Junction Box | Puszka montażowa, materiał: stop aluminium, wymiary: Φ 155×36 mm, waga: 300g | 124
Tariff2 | Accessory | Bracket |  | DS-1297ZJ-ES |  | 302701252 | Pendant mount | Telekopowy uchwyt sufitowy, materiał: stop aluminium, kolor: biały, wymiary: Φ 97 × od 270 do 400 mm, waga: 500g | 116
Tariff2 | Accessory | Bracket |  | DS-1297ZJ-M |  | 302702003 | Pendant mount | Telekopowy uchwyt sufitowy, materiał: stop aluminium, kolor: biały, wymiary: Φ 120× od 650 do 1200 mm, waga: 800g | 245
Tariff2 | Accessory | Bracket |  | DS-1273ZJ-155(Black) |  | 302702541 | Wall Mount | Uchwyt montażowy ścienny, materiał: stop aluminium, kolor: czarny, wymiary: 155×183.5×240mm | 214
Tariff2 | Accessory | Bracket |  | DS-1280ZJ-DM55(Black) |  | 302702544 | Junction Box | Puszka montażowa, materiał: stop aluminium, kolor: czarny, wymiary: Φ 155×36 mm, waga: 300g | 124
Tariff2 | Accessory | Bracket |  | DS-2780ZJ-X/316L |  | 302702052 | Explosion-proof terminal box | Puszka połączeniowa odporna na wybuchy, stopień ochrony: IP68, materiał: stal nierdzewna 316L, wymiary: 272 mm × 272 mm x 96,8 mm, waga: 6.4 kg | 5372
Tariff2 | Accessory | Bracket |  | DS-1280ZJ-DM46 |  | 302702475 | Junction box | Puszka montażowa, materiał: stop aluminium, kolor: biała, wymiary: Ø 120×37.2 mm, waga: 250g | 95
Tariff2 | Accessory | Others |  | DS-1677ZJ-XS-1.0(D) |  | 302702495 | Flexible conduit | Przewód giętki opdorny na eksplozję, materiał NBR, oplatany drut stalowy, wgint G3/4, wymiary ø25x1000 mm, waga 0.7kg, temp. pracy -40° do 80°, stopień ochrony IP68. | 443
Tariff2 | Accessory | Bracket |  | DS-2780ZJ-X |  | 302702054 | Explosion-proof terminal box | Puszka połączeniowa odporna na wybuchy, stopień ochrony: IP68, materiał: stal nierdzewna 304, wymiary: 272 mm × 272 mm x 96,8 mm, waga: 6.4 kg | 5114
Tariff2 | Accessory | Bracket |  | DS-1280ZJ-TR12 |  | 302702548 | Junction box | Puszka montażowa, materiał: stop aluminium, kolor: czarny, wymiary: 123.06×168.24×45 mm, waga: 215g | 124
Tariff2 | Accessory | Bracket |  | DS-2202ZJ |  | 302702297 | Wall Mount | Uchwyt montażowy ścienny, materiał: stop aluminium ADC12, wymiary: 300.7×250.2×107.9 mm, waga: 1250 g | 456
Tariff2 | Accessory | Power Adator |  | ADS-12FG-12N |  | 101701320 | DC12V/1A | Zasilacz DC. Napięcie wejściowy 100-240 VAC, zakres 90-264VAC. Prąd wejściawy <0.3 Arms. Częstotliwość 50-60Hz, zakres 47-63Hz. Napięcie wyjściowe 12 VDC, zakres 11.4-12.6VDC, moc 12 Watt. Prąt wyjściowy 0-1A. Temp. pracy 0°C do 40°C. Wymiary 68x30.5x41mm. | 27
Tariff2 | Accessory | Bracket |  | DS-1704ZJ-Y |  | 302701768 | Wall mount | Uchwyt montażowy ścienny, materiał: stal nierdzewna 316L, wymiary: 412.5×140×228mm | 743
Tariff2 | Accessory | Network Camera Tester |  | IPC-4300H |  | 303700245 |  | Tester kamer sieciowych, ekran 4,3 '', z zasilaczem ANSI / EN / BS / AS, kamera sieciowa wsparcia i kamera analogowa (CVBS / TVIAHD / CVI) uzyskująca dostęp | 4211
Tariff4 | Accessory | Lens |  | HV3816D-8MPIR |  | 102200719 | 3.8-16mm | Obiektyw 8MP, IR 3.8~16mm F1.5, CS 1/1.8" | 1150
Tariff4 | Accessory | Lens |  | MV5721D-12MPIR |  | 102201156 | 5.7-21mm | Obiektyw 12MP, IR 5.7-21mm F1.5, CS 3/4" | 3019
Tariff4 | Accessory | Lens |  | HV0733D-6MP |  | 102200723 | 7-33mm | Obiektyw 6MP 7-33mm, F0.95, CS 1/1.8" | 3019
Tariff4 | Accessory | Lens |  | HV0415D-MP |  | 102200865 | 4-15mm | Obiektyw 3MP, 4-15mm, F1.5 CS 1/1.8" | 848
Tariff4 | Accessory | Lens |  | TV2713D-4MPIR |  | 102201343 | 2.7-13mm | Obiektyw 4MP, IR,2.7-13mm,F1.2,CS,1/2.7" | 727
Tariff4 | Accessory | Lens |  | TV2710D-MPIR |  | 102200990 | 2.7-10mm | Obiektyw 3MP, IR 2.7-10mm F1.4 CS 1/2.7" | 427
Tariff4 | Accessory | Lens |  | TV2713D-5MP |  | 102200869 | 2.7-13mm | Obiektyw 5MP 2.7-13mm F0.95 CS 1/2.7" | 982
Tariff4 | Accessory | Lens |  | TV0550D-4MPIR |  | 102201415 | 5-50mm | Obiektyw 4MP, IR,5-50mm,F1.6.CS,1/2.7" | 1211
Tariff4 | Accessory | Lens |  | HV1050D-12MPIR |  | 102201869 | 10-50mm | Obiektyw 12MP,IR,10-50mm,F1.2,CS,1/1.7" | 2808
Tariff4 | Accessory | Lens |  | TV0550D-IRA |  | 102200726 | 5-50mm | Obiektyw, Iris: Auto Iris, Ogniskowa: 5-50mm, F1.4, Mount: CS 1/3 ", Sensor, IR | 579
Tariff4 | Accessory | Lens |  | TV2713D-IR |  | 102200727 | 2.7-13mm | Obiektyw, Iris:Auto Iris, Ogniskowa:2.7-13mm, Aperture:1.3, Mount:CS 1/3" Sensor,IR | 456
Tariff4 | Accessory | Lens |  | TV2710D-IR |  | 102200993 | 2.7-10mm | Obiektyw SD, IR,2.7 ~ 10mm,F1.2,CS,1/3" | 277
Tariff4 | Accessory | Lens |  | HV3816P-8MPIR |  | 102200721 | 3.8-16mm | Obiektyw 8MP, IR 3.8-16mm, F1.5 CS 1/1.8" | 1211
Tariff4 | Accessory | Lens |  | MF0814M-5MP |  | 102200342 | 8mm | Obiektyw 5MP, 8mm, F1.4, C, 2/3" | 1285
Tariff4 | Accessory | Lens |  | MF1214M-5MP |  | 102200408 | 12mm | Obiektyw, ogniskowa:12mm, F1.4, Mount:C 3/4", Sensor | 1285
Tariff4 | Accessory | Lens |  | MF1614M-5MP |  | 102200442 | 16mm | Obiektyw, ogniskowa:16mm, F1.4, Mount:C 3/4", Sensor | 1285
Tariff4 | Accessory | Lens |  | MF2514M-5MP |  | 102200441 | 25mm | Obiektyw, ogniskowa:25mm, F1.4, Mount:C 3/4", Sensor | 1285
Tariff4 | Accessory | Lens |  | TV0309D-MPIR |  | 102200386 | 3-9mm | Obiektyw 3MP IR 3-9mm, F1.6, CS 1/2.7" | 622
Tariff2 | Accessory | Remote Control |  | RemoteControl |  | 209900358 |  | pilot dla DS-72xxHI-SL | 21
Tariff2 | Accessory | Microphone |  | DS-2FP2020 |  | 304900041 | Pickup | Mikrofon pojemnościowy HikVision, powierzchnia pokorycia do 70m2, transmisja do 3000m, czułość -34dB, pasmo przenoszenia 20Hz~20kHz, charakterystyka dookólna, SNR 60dB, zakres dynamiki: 70dB, Max. zrównoważonego ciśnienia akustycznego: 100dB, impedancja 600Ω, Amplituda sygnału wyjściowego: 2.5Vpp/-25dB, układ obróbki sygnału: ANC, wbudowany przedwzmacniacz, zasilanie 12VDC (9VDC-15VDC), temperatura pracy: -25℃～70℃, wymiary: Φ78mm×28mm, waga około 60g. | 200
Tariff2 | Accessory | Microphone |  | DS-2FP4021-B |  | 304900044 | Pickup | Mikrofon pojemnościowy HikVision, powierzchnia pokorycia do 60m2, czułość -41dB, pasmo przenoszenia 100Hz~16kHz, charakterystyka dookólna, SNR 75dB, zakres dynamiki: 85dB, impedancja 600Ω, częstotliwość próbkowania 32K, możliwość redukcji szumów: adaptacyjna 9dB, filtry: ANC, AGC, algorytm EQ, regulacja zakresu wzmocnienia: 30dB (ciągłe), zasilanie 12VDC (9VDC-15VDC), temperatura pracy: -25℃～55℃, wymiary: Φ64mm×20mm, waga około 70g. | 1232
Tariff2 | Accessory | Bracket For NVR/DVR |  | 19"1UMountingBracket |  | 190103771 |  | Uchwyt montażowy RACK do rejestratorów serii DS-76XXNI-SE, 19” 380. (Uwaga! 1 szt. - do zamocowania rejestratora wymagany zakup 2 szt.). Uwaga! Pasuje wyłącznie do starego typu obudowy. | 18
Tariff2 | Accessory | Bracket For NVR/DVR |  | 1U 380/385 chasis |  | 190157623 |  | Uchwyt montażowy RACK do rejestratorów serii DS-76XXNI-SE, 19” 380. (Uwaga! 1 szt. - do zamocowania rejestratora wymagany zakup 2 szt.). Uwaga! Pasuje wyłącznie do starego typu obudowy. | 14
Tariff2 | Accessory | Bracket For NVR/DVR |  | 19"1.5UMountingBracket |  | 190103772 |  | Uchwyt montażowy RACK do rejestratorów serii DS-76XXNI-SE, 19” 380. (Uwaga! 1 szt. - do zamocowania rejestratora wymagany zakup 2 szt.). Uwaga! Pasuje wyłącznie do starego typu obudowy. | 18
Tariff2 | Accessory | PoE injector |  | 60WPoEinjectorEU |  | 303700361 |  | Zasilacz POE do kamer Hikvision, moc: 60W. | 548
Tariff2 | Accessory | Bracket |  | DS-1475ZJ-SUS |  | 302701860 |  | Adapter słupowy, średnica słupa: Φ67-127mm. Pasuje do kamer serii: DS-2CD26x5FWD, DS-2CD26x3G0. Pasuje do uchwytów: DS-1473ZJ-155, DS-1473ZJ-135. | 222
Tariff2 | Accessory | Bracket |  | DS-1476ZJ-SUS |  | 302701861 |  | Adapter narożny. Pasuje do kamer serii: DS-2CD26x5FWD, DS-2CD26x3G0. Pasuje do uchwytów: DS-1473ZJ-155, DS-1473ZJ-135. | 222
Tariff2 | Accessory | Bracket |  | DS-1471ZJ-155 |  | 302701858 |  | Adapter sufitowy o dłygości 565mm. Pasujący do modeli: DS-2CD27x5FWD, DS-2CD27x3G0. | 306
Tariff2 | Accessory | Bracket |  | DS-1473ZJ-155 |  | 302701859 |  | Adapter naścienny. Pasuje do kamer: DS-2CD27x5FWD, DS-2CD27x3G0. | 214
Tariff2 | Accessory | Bracket |  | DS-1471ZJ-135 |  | 302701862 |  | Adapter sufitowy o dłygości 565mm. Pasujący do modeli: DS-2CD2Hx5FWD, DS-2CD2Hx3G0. | 277
Tariff2 | Accessory | Bracket |  | DS-1253ZJ-L |  | 302700845 |  | Osłona przecideszczowa Hikvision do kamer kopułowych. Wykonana z tworzywa kompozytowego. Wymiary: Φ225.1×98mm. Waga około 198g. Pasuje do serii uchwytów ściennych DS-1273ZJ. | 111
Tariff2 | Accessory | Bracket |  | DS-1250ZJ |  | 302700138 |  | Osłona przeciwdeszczowa Hikvision do kamer kopułowych. Wykonana z tworzywa kompozytowego. Wymiary: 264.7x152x189.6mm. Waga około 199g. | 58
Tariff2 | Accessory | Bracket |  | DS-1227ZJ |  | 302700028 | Special For Dome Camera | Uchwyt montażowy Hikvision przeznaczony do kamer kopułowych. Instalacja w suficie podwieszanym w formie wpusczonej. Dedykowany do serii kamer: DS-2CD41xx, DS-2CD27xx, DS-2CD753F-E, DS-2CD754F-E, DS-2CD763P(N)F-E, DS- 2CD793P(N)F-E, DS-2CD793P(N)FWD-E, DS-2CD733F-E. Podstawa metalowa, pierściń maskujący wykonany z tworzywa sztucznego. Wymiary Φ210x90mm. Maksymalne obciążenie 4.5kg. Waga około 600g. | 140
Tariff2 | Accessory | Bracket |  | DS-1280ZJ-DM21 |  | 302700398 |  | Metalowa puszka przyłączeniowa Hikvision umożliwiająca ukrycie przewodów. Przeznaczona do kamer serii: DS-2CD41xxFWD-(I)(Z)(FC), iDS-2CD6124FWD-I(Z)/(H)/(F)/(B)/(C) oraz DS-2CD27xx. Maksymalna nośność to 4.5kg. Wymiar: Φ137.5x65.2mm. Waga około 310g. | 79
Tariff2 | Accessory | Bracket |  | DS-1281ZJ-DM23 |  | 302700380 |  | Adapter Hikvision do zastosowania wewnętrznego umożliwiajacy pochylenie kamery względem dowolnej płaszczyzny. Przeznaczony do kamer serii DS-2CD41xxFWD-(I)(Z)(FC), iDS-2CD6124FWD-I(Z)/(H)/(F)/(B)/(C) oraz DS-2CD27xx. Maksymalna nośność to 4.5kg Wymiary Φ136×48mm. Waga około 245g. | 72
Tariff2 | Accessory | Bracket |  | DS-1258ZJ-L |  | 302701186 | DS-2CD27x2 DS-2CD27x0 | Uchwyt ścienny Hikvision do kamer kopułowych. Wykonany z tworzywa sztucznego. Przeznaczony do serii kamer kopułowych DS-2CD2712F-I(S), DS-2CD2732F-I(S), DS-2CD2722FWD-I(Z)(S), DS-2CD2742FWD-I(Z)(S). Wymiary: 136×183×213mm. | 66
Tariff2 | Accessory | Bracket |  | DS-1473ZJ-135 |  | 302701863 |  | Adapter naścienny. Pasuje do kamer: DS-2CD2Hx5FWD, DS-2CD2Hx3G0. | 214
Tariff2 | Accessory | Bracket |  | DS-1473ZJ-135B |  | 302701857 |  | Adapter naścienny z puszką przyłączeniową. Pasuje do kamer: DS-2CD2Hx5FWD, DS-2CD2Hx3G0. | 258
Tariff2 | Accessory | Bracket |  | DS-1281ZJ-DM27 |  | 302700611 |  | Mocowanie skośne na suficie do kamer kopułowych, Materiał: Plastik, Kolor Biały, Wymiary: 111.8×40.5×108.3mm, Waga: 45.8g | 64
Tariff2 | Accessory | Bracket |  | DS-1297ZJ |  | 302700835 |  | Wysuwany maszt sufitowy, Kolor: biały, Materiał: stop aluminium, Zakres wysuwanego masztu: 1.2-2m Wymiary: Φ120x2000mm, Waga:1035g | 258
Tariff2 | Accessory | Bracket |  | DS-1294ZJ |  | 302700648 |  | Uchwyt ścienny Hikvision przeznaczony do kamer hemisferycznych serii DS-2CD29XXF-(I)(S) Wymiary: 230×80×130mm. Waga około 450g. | 111
Tariff2 | Accessory | Bracket |  | DS-1280ZJ-PT3 |  | 302700681 |  | Metalowa puszka przyłączeniowa Hikvision umożliwiająca ukrycie przewodów. Przeznaczone do kamer: DS-2CD2FXX, DS-2F12F-I(W)(S)Z, DS-2CD2F22FWD-I(W)(S), DS-2CD2F42FWD-I(W)(S), DS-2DE2103, DS-2DE2202. Tworzywo: plastik. Średnica Φ120 mm X 40mm. Waga około 104g. | 72
Tariff2 | Accessory | Bracket |  | DS-1275ZJ-SUS |  | 302701533 |  | Adapter słupowy Hikvision. Słup o średnicy od 67mm do 127mm. Przeznaczony do kamer tulejowych oraz innych (przy zastosowaniu odpowiedniego uchwytu adaptacyjnego np. naściennego). Maksymalna nośność uchwytu do 10kg. Wymiary 127×46×250mm. Waga około 1345g. | 222
Tariff2 | Accessory | Bracket |  | DS-1276ZJ-SUS |  | 302701678 |  | Adapter narożny Hikvision. Przeznaczony do kamer tulejowych oraz innych (przy zastosowaniu odpowiedniego uchwytu adaptacyjnego np. naściennego). Maksymalna nośność uchwytu do 10kg. Wymiary 126×105×250mm. Waga około 2280g. | 222
Tariff2 | Accessory | Bracket |  | DS-1275ZJ-4626 |  | 302700793 |  | Uchwyt słupowy, wykonany ze stali, Kolor Biały, Wymiary: 127x46x250mm Waga: 1235g | 153
Tariff2 | Accessory | Bracket |  | DS-1292ZJ |  | 302700585 |  | Metalowy uchwyt ścienny Hikvision przeznaczony do kamer kompaktowych oraz kamer kompakowtowych z motozoomem, wykonany ze stopu aluminium. Maksymalna nośność uchwytu do 2kg Wymiary: 70x97.1x217.9mm. Waga 201g | 72
Tariff2 | Accessory | Bracket |  | DS-1293ZJ |  | 302700586 |  | Metalowy uchwyt ścienny Hikvision przeznaczony do kamer kompaktowych oraz kamer kompakowtowych z motozoomem. Dodatkowo kompatybilny z modelami: DS-2CD48XX, DS-2CD58XX, DS-2CD2AXX, DS-2CD40XXF/E-(H)(IR5)(IRA), DS-2CD40XXFWD/E-(H)(IR5)(IRA), DS-2CD6026FWD/E-(H), DS-2CD6233F/E-(H)(IR5)(IRA), DS-2CD40xxFWD/E-(H)(IR5)(3.8-16mm), DS-2CD40xxFWD/E-(H)(IRA)(11-40mm), DS-2CD4026FWD/E-(H)(7-33mm). Maksymalna nośność uchwytu do 6kg. Wymiary 88×116.6×297.3mm. Waga 473g. | 85
Tariff2 | Accessory | Bracket |  | DS-1299ZJ |  | 302701248 |  | Uchwyt montażowy Hikvision, przeznaczony do kamer typu BOX, kamer typu FishEYE serii dystrybucyjnej oraz kamery iDS-2CD6810F/C. Wymiary: 77×77×198mm. Waga około 165g. | 58
Tariff2 | Accessory | Bracket |  | DS-1340HZ |  | 302700953 | For 40 Box camera | housing with Three-axis adjustment Containing combined wires and fan IK10 | 1466
Tariff2 | Accessory | Bracket |  | DS-1214ZJ |  | 302700021 |  | Metalowy uchwyt słupowy (do montażu poziomego) Hikvision. Zaprojektowany do kamer kompaktpowych i obudów zewnętrznych. Wymiary 194×117×226mm. Waga 1895 g. | 258
Tariff2 | Accessory | Bracket |  | DS-1233ZJ |  | 302701114 |  | Adapter dystansowy prosty o długości 1093mm. Pasuje do kamer: DS-2CE16C8T-IW3Z, DS-2CD48XX, DS-2CD40XXF/E-(H)(IR5)(IRA), DS-2CD40XXFWD/E-(H)(IR5)(IRA), DS-2CD6026FWD/E-(H), DS-2CD6233F/E-(H)(IR5)(IRA), DS-2CD40xxFWD/E-(H)(IR5)(3.8-16mm), DS-2CD40xxFWD/E-(H)(IRA)(11-40mm), DS-2CD4026FWD/E-(H)(7-33mm), DS-2CD5028G0/E-HI. Pasuje do serii obudów DS-1331HZ. | 277
Tariff2 | Accessory | Bracket |  | DS-1269ZJ |  | 302700598 |  | Uchwyt sufitowy, Materiał: stop aluminium, Kolor Biały, Wymiary: 493×246×88mm Waga: 540g | 337
Tariff2 | Accessory | Bracket |  | DS-1260ZJ |  | 302700239 |  | Metalowa puszka przyłączeniowa Hikvision umożliwiająca ukrycie przewodów dedykowana do kamer: seria DS-2CD26xx, DS-2CD2TXX-I3/I5/I8, DS-2CD2T42WD-I, DS-2CD2T22WD-I, DS-2CD4AXXF(WD)-I(Z)(H)(S), DS-2CD22xx-I5, DS-2CE16D5T-(A)VFIT3, DS-2CE16D9T-AIRAZH, DS-2CE16C5T-(A)VFIR3, DS-2CE16C2T-IT5, DS-16CE2D5T-IT5, DS-16CE2C5T-IT5, DS-2CE16C5T-IT1/IT3. Wymiar: Φ88.5 mm. Waga około 251g. | 108
Tariff2 | Accessory | Bracket |  | DS-1280ZJ-S |  | 302700579 |  | Metalowa puszka przyłączeniowa Hikvision umożliwiająca ukrycie przewodów. Przeznaczona do kamer: DS-2CE56D5T-IT1/IT3, DS-2CE56C2T-IT1/IT3, DS-2CE56C5T-IT1/IT3, DS-2CE56C0T-IT1/IT3, DS-2CE56D1T-IT1/IT3, DS-2CE16C5T-(A)VFIR3, DS-2CE56D0T-IT1/IT3, DS-2CE16C2T-IT5, DS-2CE16D5T-IT5, DS-2CE16C5T-IT5, DS-2CE16C5T-IT1/IT3, DS-2CE16D5T-(A)VFIT3, DS-2CE16D9T-AIRAZH, DS-2CE16D1T-(A)VFIR3, DS-2CE16C2T-VFIR3, DS-2CE16D1T-(A)IR3Z, DS-2CE16D5T-AIR3ZH, DS-2CD2310-I, DS-2CD2320-I, DS-2CD2212-I5, DS-2CD2232-I5, DS-2CD20XX(F)-I(W), DS-2CD2612F-I(S), DS-2CD2632F-I(S), DS-2CD2622FWD-I(W)(S), DS-2CD2642FWD-I(Z)(S), DS-2CD2TXX-I3/I5/I8, DS-2CD2T42WD-I, DS-2CD2T22WD-I, DS-2CD4AXXF(WD)-I(Z)(H)(S). Max. obciążenie do 4.5kg. Wymiar: Φ137x51.5mm. Waga około 527g. | 140
Tariff2 | Accessory | Bracket |  | DS-1281ZJ-S |  | 302700580 |  | Mocowanie skośne na suficie do kamer kopułowych, Materiał: Stop aluminium, Kolor Biały, Wymiary: Φ137 x 56.5x 147mm Waga: 472g | 132
Tariff2 | Accessory | Bracket |  | DS-1258ZJ |  | 302700250 | For Dome Camera | Uchwyt ścienny Hikvision do kamer kopułowych. Wykonany z tworzywa sztucznego. Przeznaczony do serii kamer kopułowych DS-2CD21xx, DS-2CD2310(20)-I, DS-2CE56D5T-IT1/IT3, DS-2CE56C2T-IT1/IT3, DS-2CE56C5T-IT1/IT3. Wymiary: 118×80×182 (mm). | 50
Tariff2 | Accessory | Bracket |  | DS-1259ZJ |  | 302700248 | For Dome Camera | Adapter Hikvision z tworzywa sztucznego umożliwiajacy pochylenie kamery względem płaszczyzny sufitu przeznaczony do zamocowania kamer: serii DS-2CD21xx, DS-2CD2132-I i DS-2CC51D3S-VPIR. Wymiary Φ101×39mm. Do zastosowania wewnątrz obiektu. Wymiary: Φ111×39.2mm. Waga około 200g. | 36
Tariff2 | Accessory | Bracket |  | DS-1280ZJ-DM18 |  | 302700356 |  | Metalowa puszka przyłączeniowa Hikvision umożliwiająca ukrycie przewodów. Dedykowane do kamer: DS-2CD2112-(I), DS-2CD2132-(I), DS-2CD21XXF-I(W)(S), DS-2CD2122FWD-I(W)(S), DS-2CD2142FWD-I(W)(S). Wymiar: Φ101 mm. Waga około 150g. | 74
Tariff2 | Accessory | Bracket |  | DS-1271ZJ-110 |  | 302700313 |  | Metalowy uchwyt sufitowy Hikvision do montażu kamer serii DS- 2CD21xx, DS-2CD2310(20)-I, DS-2CE56D5T-IT1/IT3, DS-2CE56C2T-IT1/IT3, DS-2CE56C5T-IT1/IT3, DS-2CC51D3S-VPIR. Wymiary: Φ150×560mm. Waga około 1270g. | 222
Tariff2 | Accessory | Bracket |  | DS-1253ZJ-M |  | 302700844 |  | Osłona przeciwdeszczowa. Pasuje do uchwytu DS-1272ZJ-110. | 79
Tariff2 | Accessory | Bracket |  | DS-1272ZJ-110 |  | 302700315 |  | Uchwyt ścienny z tworzywa sztucznego do montażu kamer Hikvision serii DS-2CD21xx, DS-2CD2310(20)-I, DS-2CE56D5T-IT1/IT3, DS-2CE56C2T-IT1/IT3, DS-2CE56C5T-IT1/IT3, DS-2CC51D3S-VPIR. Wymiary: 120×122×169mm. Waga około 420g. | 116
Tariff2 | Accessory | Bracket |  | DS-1272ZJ-110B |  | 302700328 |  | Uchwyt ścienny z puszką przyłączeniową do montażu kamer Hikvision serii DS-2CD21xx, DS-2CD2310(20)-I, DS-2CE56D5T-IT1/IT3, DS-2CE56C2T-IT1/IT3, DS-2CE56C5T-IT1/IT3, DS-2CC51D3S-VPIR. Materiał: aluminium. Wymiary: 123×180×227.8mm. Waga około 1205g. | 208
Tariff2 | Accessory | Bracket |  | DS-1280ZJ-XS |  | 302700955 |  | Metalowa puszka przyłączeniowa Hikvision do kamer serii DS-2CE16D5T-IR, DS-2CE16D1T-IR(P), DS-2CE16C0T-IR(P), DS-2CE16C2T-IR(P), DS-2CE16D0T-IR(P), DS-2CE16D5T-IT1/IT3, DS-2CE16C2T-IT1/IT3, DS-2CE16C0T-IT1/IT3/IT5, DS-2CE16D1T-IT1/IT3/IT5, DS-2CE16D0T-IT1/IT3/IT5, DS-2CE56D5T-IRM, DS-2CE56C0T-IRM, DS-2CE56C2T-IRM, DS-2CE56D0T-IRM, DS-2CE56D1T-IRM, DS-2CE56C0T-IR, DS-2CE56C0T-IRP, DS-2CE56C2T-IR, DS-2CE56C2T-IRP, DS-2CE56D1T-IR, DS-2CE56D1T-IRP, DS-2CE56D0T-IR(P). Maksymalna nośność uchwytu do 4.5kg. Wymiary: Φ100 x 43.2 x 129mm. Waga około 320g. | 85
Tariff2 | Accessory | Bracket |  | DS-1272ZJ-110-TRS |  | 302700373 |  | Metalowy uchwyt ścienny z adapterem umożliwiającym montaż miniaturowych kamer kopułowych Hikvision. Dedykowany do urządzeń: DS-2CE56C0T-IT1/IT3, DS-2CE56D1T-IT1/IT3, DS-2CE56D0T-IT1/IT3, DS-2CE56D5T-IRM, DS-2CE56C0T-IRM, DS-2CE56C2T-IRM, DS-2CE56D0T-IRM, DS-2CE56D1T-IRM, DS-2CE56C0T-IR, DS-2CE56C0T-IRP, DS-2CE56C2T-IR, DS-2CE56C2T-IRP, DS-2CE56D1T-IR, DS-2CE56D1T-IRP, DS-2CE56D0T-IR(P). Wymiary: Φ110×120×120mm. Waga około 545g. | 143
Tariff2 | Accessory | Bracket |  | DS-1280ZJ-DM22 |  | 302700798 |  | Metalowa puszka przyłączeniowa Hikvision umożliwiająca ukrycie przewodów. Do kamer serii DS-2CD25xx. Maksymalna noścność 4.5kg. Wymiar: Φ137x164.8x53.4mm. Waga około 520g. | 156
Tariff2 | Accessory | Bracket |  | DS-1282ZJ-DM(mini) |  | 302700377 |  | Adapter montażowy Hikvision do kamer. Montaż sufitowy. Przeznaczony do kamer: DS-2CD2520F, DS-2CD2510F. Wykonany z tworzywa sztucznego. Wymiary Φ120 mm. Waga 33g. | 18
Tariff2 | Accessory | Bracket |  | DS-1271ZJ-120 |  | 302700321 |  | Metalowy uchwyt sufitowy Hikvision do montażu kamer: serii DS- 2CD25xx, DS-2CD7153-E, DS-2CD7164-E, DS-2CS58A1P-IRS i DS-2CS54A1P-IRS. W niektórych przypadkach jest wymagany adapter DS-1282ZJ-DM(mini). Wymiary: Φ150×573mm. Waga około 1290g. | 337
Tariff2 | Accessory | Bracket |  | DS-1272ZJ-120 |  | 302700325 |  | Metalowy uchwyt ścienny Hikvision do montażu kamer: serii DS- 2CD25xx, DS-2CD7153-E, DS-2CD7164-E, DS-2CS58A1P-IRS i DS-2CS54A1P-IRS. W niektórych przypadkach jest wymagany adapter DS-1282ZJ-DM(mini). Wymiary: Φ120×122×173.5mm. Waga około 440g. | 124
Tariff2 | Accessory | Bracket |  | DS-1272ZJ-120B |  | 302700334 |  | Metalowy uchwyt ścienny Hikvision z puszką przyłączeniową do montażu kamer: serii DS- 2CD25xx, DS-2CD7153-E, DS-2CD7164-E, DS-2CS58A1P-IRS i DS-2CS54A1P-IRS. W niektórych przypadkach jest wymagany adapter DS-1282ZJ-DM(mini). Wymiary: Φ120×180×233mm. Waga około 1225g. | 222
Tariff2 | Accessory | Bracket |  | DS-1249ZJ |  | 302700103 | Special For Dome Camera | Mocowanie w suficie do kamer kopułowych, Materiał: plastik, Kolor Biały, Wymiary: Φ169.4×14.6mm Waga: 60g | 50
Tariff2 | Accessory | Bracket |  | DS-1280ZJ-M |  | 302700581 |  | Uchwyt ścienny Hikvision przeznaczony do montażu kamer kopułowych: DS-2CE56D5T-VFIT3, DS-2CE56C5T-VFIT3, DS-2CE56D1T-VFIR3, DS-2CE56C2T-VFIR3, DS-2CE56D1T-IR3Z, DS-2CE56D5T-IR3Z, DS-2CE56D5T-IT1/IT3, DS-2CE56C2T-IT1/IT3, DS-2CE56C5T-IT1/IT3, DS-2CD2312-I, DS-2CD2332-I, DS-2CD2322WD-I, DS-2CD2342WD-I. Maksymalne obciążenie 4.5kg. Wymiary: 157×185×51.5mm. Waga około 621g. | 140
Tariff2 | Accessory | Bracket |  | DS-1281ZJ-M |  | 302700582 |  | Adapter Hikvision umożliwiajacy pochylenie kamery względem płaszczyzny przeznaczony do modeli: DS-2CD2312-I, DS-2CD2332-I, DS-2CD2322WD-I, DS-2CD2342WD-I, DS-2CE56D5T-VFIT3, DS-2CE56C5T-VFIT3, DS-2CE56D1T-VFIR3, DS-2CE56C2T-VFIR3, DS-2CE56D1T-IR3Z, DS-2CE56D5T-IR3Z. Nośność uchwytu do 4.5kg. Wymiary: Φ157×165.5×61.8mm. Waga około 586g. | 140
Tariff2 | Accessory | Bracket |  | DS-1271ZJ-130 |  | 302700322 |  | Metalowy uchwyt sufitowy Hikvision do montażu kamer serii DS-2CD41xxFWD-(I)(Z)(FC), iDS-2CD6124FWDI(Z)/(H)/(F)/(B)/(C), DS-CD41xx, DS-2CE56D5T-(A)VFIR, DS-2CE56C5T-(A)VFIR,DS-2CE56D1T-VFIR, DS-2CE56D5T-AIRZ, DS-2CE56D1T-(A)IRZ, DS-2CD7xx, DS-2CC51AxP(N)-VF i DS-2CC5181P(N)-VF. Wymiary: Φ150×565mm. Waga około 1900g. | 229
Tariff2 | Accessory | Bracket |  | DS-1271ZJ-130-TRL |  | 302701221 |  | Metalowy uchwyt sufitowy Hikvision do montażu kamer serii DS-2CD2312-I, DS-2CD2332-I, DS-2CD2322WD-I, DS-2CD2342WD-I, DS-2CD23X5FWD-I. Wymiary Φ150×567mm. Waga około 1110g. | 229
Tariff2 | Accessory | Bracket |  | DS-1273ZJ-130 |  | 302700326 |  | Metalowy uchwyt ścienny Hikvision do montażu kamer serii DS-2CD41xxFWD-(I)(Z)(FC), iDS-2CD6124FWDI(Z)/(H)/(F)/(B)/(C), DS-CD41xx, DS-2CE56D5T-(A)VFIR, DS-2CE56C5T-(A)VFIR,DS-2CE56D1T-VFIR, DS-2CE56D5T-AIRZ, DS-2CE56D1T-(A)IRZ, DS-2CD7xx, DS-2CC51AxP(N)-VF i DS-2CC5181P(N)-VF. Wymiary: Φ132×183.5×228.5mm. Waga około 690g. | 140
Tariff2 | Accessory | Bracket |  | DS-1273ZJ-130B |  | 302700327 |  | Metalowy uchwyt ścienny Hikvision z puszką przyłączeniową. Przeznaczony do montażu kamer serii serii DS-2CD41xxFWD-(I)(Z)(FC), iDS-2CD6124FWDI(Z)/(H)/(F)/(B)/(C), DS-CD41xx, DS-2CE56D5T-(A)VFIR, DS-2CE56C5T-(A)VFIR,DS-2CE56D1T-VFIR, DS-2CE56D5T-AIRZ, DS-2CE56D1T-(A)IRZ, DS-2CD7xx, DS-2CC51AxP(N)-VF i DS-2CC5181P(N)-VF. Wymiary: Φ132×242.9×288.5mm. Waga około 1475g. | 253
Tariff2 | Accessory | Bracket |  | DS-1280ZJ-TR6 |  | 302700311 |  | Puszka łączeniowa do kamer kopułowych, Materiał: stop aluminium, Kolor: Biały, Wymiary: Φ130mm Waga: 715g | 245
Tariff2 | Accessory | Bracket |  | DS-1273ZJ-130-TRL |  | 302700374 |  | Uchwyt ścienny z tworzywa sztucznego Hikvision z adapterem do montażu kamer: DS-2CE56D5T-VFIT3, DS-2CE56C5T-VFIT3, DS-2CE56D1T-VFIR3, DS-2CE56C2T-VFIR3, DS-2CE56D1T-IR3Z, DS-2CE56D5T-IR3Z, DS-2CD2312-I, DS-2CD2332-I, DS-2CD2322WD-I, DS-2CD2342WD-I. Wymiary: Φ132×183.5×228.5mm. | 156
Tariff2 | Accessory | Bracket |  | DS-1271ZJ-135 |  | 302700314 |  | Metalowy uchwyt sufitowy Hikvision do montażu kamer serii DS-2CD27xx. Wymiary: Φ136×565mm. Waga około 1350g. | 237
Tariff2 | Accessory | Bracket |  | DS-1273ZJ-135 |  | 302700331 |  | Metalowy uchwyt ścienny Hikvision do montażu kamer serii: DS-2CD2712F-I(S), DS-2CD2732F-I(S), DS-2CD2722FWD-I(Z)(S), DS-2CD2742FWD-I(Z)(S). Wymiary: Φ136×183.5×230mm. Waga około 704g. | 140
Tariff2 | Accessory | Bracket |  | DS-1273ZJ-135B |  | 302700329 |  | Metalowy uchwyt ścienny Hikvision wyposażony w puszkę przyłączeniową do kamer DS-2CD2712F-I(S), DS-2CD2732F-I(S), DS-2CD2722FWD-I(Z)(S), DS-2CD2742FWD-I(Z)(S). Wymiary: Φ136×243×290mm. Waga około 1490g. | 258
Tariff2 | Accessory | Bracket |  | DS-1240ZJ |  | 302700040 |  | Materiał: stop aluminium, Kolor Biały, Wymiary: 145 mm × 144.5 mm × 63 mm Waga: 440g | 95
Tariff2 | Accessory | Bracket |  | DS-1241ZJ |  | 302700113 | Special For Dome Camera | Uchwyt montażowy Hikvision do zamocowania kamery w suficie podwieszanym. Materiał: aluminium. Dedykowany do kamer DS-2CE56D5T-(A)VP(F)IR3(ZH), DS-2CE56C5T-(A)VP(F)IR3(ZH), DS-2CC5173P-VP, DS-2CC5191P-VPIR, DS-2CC5197N-VPIR, DS.-2CC51A7N-VPIRH. Maksymalne obciążenie 4.5kg. Wymiary: Φ210x26.8mm. Waga około 260g | 95
Tariff2 | Accessory | Bracket |  | DS-1271ZJ-140 |  | 302700323 |  | Uchwyt sufitowy do kamer kopułowych. Wykonany ze stopu aluminium. Koloru białego. Wymiary: Φ150×565mm. Waga około 1900g. | 337
Tariff2 | Accessory | Bracket |  | DS-1273ZJ-140 |  | 302700333 |  | Metalowy uchwyt ścienny Hikvision przeznaczony do kamer DS-2CE56D5T-(A)VPIR3, DS-2CE56C5T-(A)VPIR3, DS-2CE56D1T-(A)VPIR3, DS-2CE56D1T-(A)VPIR3Z, DS-2CE56D5T-AVPIR3Z(H). Wymiary: Φ140×183.5×232mm. Waga około 703g. | 140
Tariff2 | Accessory | Bracket |  | DS-1273ZJ-140B |  | 302700330 |  | Metalowy uchwyt ścienny Hikvision wyposażony z puszkę przyłączeniową. Przeznaczony do kamer serii DS-2CE56D5T-(A)VPIR3, DS-2CE56C5T-(A)VPIR3, DS-2CE56D1T-(A)VPIR3, DS-2CE56D1T-(A)VPIR3Z, DS-2CE56D5T-AVPIR3Z(H). Wymiary: Φ140×243×292mm. Waga 1488g. | 258
Tariff2 | Accessory | Bracket |  | DS-1273ZJ-160 |  | 302700353 |  | Uchwyt montażowy ścienny, mateiał: stal nierdzewna, wymiary: Φ160×182×120mm | 140
Tariff2 | Accessory | Bracket |  | DS-1273ZJ-160B |  | 302700352 |  | Uchwyt montażowy ścienny ze skrzynką przyłączeniową, mateiał: stal nierdzewna, wymiary: Φ160×182×120mm | 293
Tariff2 | Accessory | Bracket |  | DS-1473ZJ-155B |  | 302701980 |  | Adapter naścienny ze skrzynką przyłączeniową. Pasuje do kamer: DS-2CD27x5FWD, DS-2CD27x3G0. Kolor biały. | 395
Tariff2 | Accessory | Bracket |  | GP-FE |  | 302700534 |  | Element montażowy GP-FE wykonany ze stali, wymiar 166×155×4.5mm | 27
Tariff2 | Accessory | Bracket |  | DS-1271ZJ-DM25 |  | 302700439 |  | Uchwyt montażowy sufitowy, materiał: stop aluminium, kolor: biały, wymiary Φ149.5×555mm, waga: 1930g | 258
Tariff2 | Accessory | Bracket |  | DS-1273ZJ-DM25 |  | 302700438 |  | Uchwyt montażowy ścienny, mateiał: stal nierdzewna, wymiary: 190×165×183mm | 214
Tariff2 | Accessory | Bracket |  | DS-1273ZJ-DM25(M1) |  | 302700590 |  | Uchwyt montażowy ścienny, mateiał: stal nierdzewna, wymiary: 250×178×82.5mm | 214
Tariff2 | Accessory | Bracket |  | DS-1280ZJ-DM25 |  | 302700396 |  | biały Stop aluminium 270×165×45mm | 79
Tariff2 | Accessory | Bracket |  | DS-1280ZJ-DM25(M1) |  | 302700588 |  | Puszka montażowa, materiał: stop aluminium, wymiary: 167.5×167.5×42mm | 79
Tariff2 | Accessory | Bracket |  | DS-1281ZJ-DM25 |  | 302700397 |  | biały Stop aluminium 190×165×40mm | 79
Tariff2 | Accessory | Bracket |  | DS-1281ZJ-DM25-B |  | 302701811 |  | Hik biały Stop aluminium 161×156×165.5mm | 124
Tariff2 | Accessory | Bracket |  | DS-1283ZJ |  | 302700584 | For Fisheye Camera | Uchwyt do montażu ściennego dla rybiego oka | 337
Tariff2 | Accessory | Bracket |  | DS-1227ZJ-DM26 |  | 302701662 |  | Uchwyt do montażu sufitowego. Pasuje do modeli: DS-2CD45XXF(WD)-I(Z)(H)(S). | 124
Tariff2 | Accessory | Bracket |  | DS-1280ZJ-DM26 |  | 302700593 |  | Puszka montażowa, materiał: stop aluminium, wymiary: 165×65mm | 79
Tariff2 | Accessory | Bracket |  | DS-1271ZJ-DM26 |  | 302700592 |  | Uchwyt montażowy sufitowy, materiał: stop aluminium, wymiary: 676×185×185mm | 366
Tariff2 | Accessory | Bracket |  | DS-1273ZJ-DM26 |  | 302700594 |  | Uchwyt montażowy ścienny, mateiał: stal nierdzewna, wymiary: 255×225.7×185mm | 229
Tariff2 | Accessory | Bracket |  | DS-1273ZJ-DM26-B |  | 302700607 |  | Uchwyt montażowy ścienny, mateiał: stal nierdzewna, wymiary: 310x260×185mm | 258
Tariff2 | Accessory | Bracket |  | DS-1271ZJ-DM30 |  | 302701123 |  | Uchwyt montażowy sufitowy, materiał: stop aluminium, wymiary: Φ209×650mm Waga 2050g | 427
Tariff2 | Accessory | Bracket |  | DS-1273ZJ-DM30-B |  | 302701122 |  | Uchwyt montażowy ścienny, mateiał: stal nierdzewna, wymiary: Φ209×243×326mm, waga: 2500g | 350
Tariff2 | Accessory | Bracket |  | DS-1227ZJ-DM32 |  | 302701663 |  | Uchwyt do montażu sufitowego. Pasuje do modeli: DS-2CD4D16/26FWD-IZ(S). | 140
Tariff2 | Accessory | Bracket |  | DS-1271ZJ-DM32 |  | 302701364 |  | Uchwyt montażowy sufitowy, materiał: stop aluminium, wymiary: Φ150×565mm | 258
Tariff2 | Accessory | Bracket |  | DS-1273ZJ-DM32 |  | 302701363 | For Dome Camera | Uchwyt montażowy ścienny, mateiał: stal nierdzewna, wymiary: 183.5×142×232mm | 214
Tariff2 | Accessory | Bracket |  | DS-1280ZJ-SD11 |  | 302701459 |  | Puszka przyłączeniowa, sufitowa dla modeli: DS-2DE4A220IW-DE, DS-2DE4A320IW-DE, | 95
Tariff2 | Accessory | Bracket |  | DS-1290ZJ-BL |  | 302700458 |  | czarny plastyk 90x70x22mm | 34
Tariff2 | Accessory | Bracket |  | DS-1291ZJ-BL |  | 302700459 |  | czarny plastyk 87x73x73mm | 42
Tariff2 | Accessory | Bracket |  | DS-1227ZJ-PT6 |  | 302700942 |  | Uchwyt do montażu sufitowego. Pasuje do modeli: DS-2DE3204W-DE, DS-2DE3304W-DE. | 95
Tariff2 | Accessory | Bracket |  | DS-1273ZJ-PT6 |  | 302701264 |  | Metalowy uchwyt ścienny Hikvision do montażu kamer serii DS-2CD4D16FWD-IZS, DS-2CD4D26FWD-IZS. Maksymalna nośność uchwytu do 3kg. Wymiary: 232×183.5×Φ141.8mm. Waga około: 650g | 140
Tariff2 | Accessory | Bracket |  | DS-1280ZJ-PT6 |  | 302701263 |  | Puszka przyłączeniowa, sufitowa dla modeli: DS-2DE3204W-DE, DS-2DE3304W-DE. | 103
Tariff2 | Accessory | Bracket |  | DS-1604ZJ |  | 302701355 | For Speed Dome Camera | Uchwyt naścienny, metalowy Hikvision do instalacji kamer obrotowych. Uchwyt jest wyposażony w rewizję w ramieniu oraz zintegrowaną puszkę przyłączeniową. Pasujący do modeli: DS-2AF4262, DS-2AE41XX/45XX, DS-2DE41XX/45XX, DS-2DE4220, DS-2AE4XXXT-A(B), DS-2DE4220I(W)-D, DS-2AE4XXXTI-A, DS-2DE4120I-D, DS-2DE4220IW-D, DS-2AE4123TI-D, DS-2AE4223TI-D, DS-2AE4023(N)I-D, DS-2DE5XXXXI, DS-2AE5XXXTI, DS-2AE5XXXTI-A(B), DS-2AE5XXX, DS-2DE5XXX, DS-2DF1-5XX, DS-2AF1-5XX, DS-2AF52XX-AS, DS-2DF52XX, DS-2AE5XXXT-A(B), DS-2AF1-7XXDS, DS-2AF72XX-AS, DS-2DF72XX, DS-2AE7XXX, DS-2DE7XXX, DS-2DF6XXX, DS-2DF6836V-AEL, DS-2DF8XXXI, DS-2DF82XXIW-AEL, DS-2DF8836I5V-AEL, DS-2DF82XXI-AEL(B), DS-2DF7XXXI3-A, DS-2DF7XXXI5-A. Wymiary: 355.5×255.3×170.7mm. Waga około 21506g. | 366
Tariff2 | Accessory | Bracket |  | DS-1604ZJ-pole |  | 302701666 |  | Adapter nasłupowy z uchwytem do kamer obrotowych. Średnica słupa Φ67-127mm. Pasuje do serii kamer obrotowych: 4", 5", 6", 8". | 456
Tariff2 | Accessory | Bracket |  | DS-1604ZJ-corner |  | 302701665 |  | Adapter narożny z uchwytem do kamer obrotowych. Pasuje do serii kamer obrotowych: 4", 5", 6", 8". | 456
Tariff2 | Accessory | Bracket |  | DS-1604ZJ-box |  | 302701569 |  | Uchwyt naścienny do kamer obrotowych z puszką przyłączeniową. Pasuje do serii kamer obrotowych: 4", 5", 6", 8". | 456
Tariff2 | Accessory | Bracket |  | DS-1604ZJ-BOX-POLE |  | 302701642 |  | Adapter nasłupowy z uchwytem do kamer obrotowych z puszką przyłączeniową. Średnica słupa Φ67-127mm. Pasuje do serii kamer obrotowych: 4", 5", 6", 8". | 593
Tariff2 | Accessory | Bracket |  | DS-1604ZJ-BOX-CORNER |  | 302701667 |  | Adapter narożny z uchwytem do kamer obrotowych z puszką przyłączeniową. Średnica słupa Φ67-127mm. Pasuje do serii kamer obrotowych: 4", 5", 6", 8". | 593
Tariff2 | Accessory | Bracket |  | DS-1602ZJ |  | 302700684 |  | Hik biały Stop aluminium 97×182×305mm | 140
Tariff2 | Accessory | Bracket |  | DS-1602ZJ-box |  | 302700686 |  | Hik biały Stop aluminium 396.5×209×310mm | 606
Tariff2 | Accessory | Bracket |  | DS-1602ZJ-corner |  | 302700683 |  | Hik biały Stop aluminium 176.8×194×419.5mm | 200
Tariff2 | Accessory | Bracket |  | DS-1602ZJ-pole |  | 302700685 |  | Hik biały Stop aluminium 117×194×310mm | 200
Tariff2 | Accessory | Bracket |  | DS-1602ZJ-box-corner |  | 302700812 |  | Hik biały Stop aluminium & stal 255.5×314×546.4mm | 682
Tariff2 | Accessory | Bracket |  | DS-1602ZJ-box-pole |  | 302700813 |  | Hik biały Aluminum & stal 209.7×314×600.8mm | 682
Tariff2 | Accessory | Bracket |  | DS-1618ZJ |  | 302700181 | For 4" PTZ Dome Camera | Krótki uchwyt ścienny, metalowy Hikvision do kamer obrotowych. Kompatybilny z modelami: DS-2AF4262, DS-2AE41XX/45XX, DS-2DE41XX/45XX, DS-2DE4220, DS-2AE4XXXT-A(B), DS-2DE4220I(W)-D, DS-2AE4XXXTI-A, DS-2DE4120I-D, DS-2DE4220IW-D, DS-2AE4123TI-D, DS-2AE4223TI-D, DS-2AE4023(N)I-D. Maksymalne obciążenie do 30kg. Wymiary: 110×145×189mm. Masa około 550g. | 103
Tariff2 | Accessory | Bracket |  | DS-1619ZJ |  | 302700759 |  | Uchwyt metalowy Hikvision do instalacji kamer obrotowych. Pasujący do modeli: DS-2DE5XXXXI, DS-2AE5XXXTI, DS-2AE5XXXTI-A(B), DS-2AE51XX, DS-2DE51XX, DS-2DF1-5XX, DS-2AF1-5XX, DS-2AF52XX-AS, DS-2DF52XX, DS-2AE5XXXT-A(B), DS-2AF1-7XXDS, DS-2AF72XX-AS, DS-2DF72XX, DS-2AE71XX, DS-2DE71XX, DS-2DF6XXX, DS-2DF6836V-AEL, DS-2DF8XXXI, DS-2DF82XXIW-AEL, DS-2DF8836I5V-AEL, DS-2DF82XXI-AEL(B), DS-2DF7XXXI3-A, DS-2DF7XXXI5-A,DS-2AF4262, DS-2AE41XX/45XX, DS-2DE41XX/45XX, DS-2DE4220, DS-2AE4XXXT-A(B), DS-2DE4220I(W)-D, DS-2AE4XXXTI-A, DS-2DE4120I-D, DS-2DE4220IW-D, DS-2AE4123TI-D, DS-2AE4223TI-D, DS-2AE4023(N)I-D. Wymiary: 455.2×130.4×841.5mm., Waga około 6426g. | 532
Tariff2 | Accessory | Bracket |  | DS-1660ZJ |  | 302700203 | For Outdoor PTZ Camera | Uchwyt narożny Hikvision do instalacji kamer obrotowych w pozycji wysuniętej poza obrys budynku. Pasujący do modeli: DS-2DE5XXXXI, DS-2AE5XXXTI, DS-2AE5XXXTI-A(B), DS-2AE51XX, DS-2DE51XX, DS-2DF1-5XX, DS-2AF1-5XX, DS-2AF52XX-AS, DS-2DF52XX, DS-2AE5XXXT-A(B), DS-2AF1-7XXDS, DS-2AF72XX-AS, DS-2DF72XX, DS-2AE71XX, DS-2DE71XX, DS-2DF6XXX, DS-2DF6836V-AEL, DS-2DF8XXXI, DS-2DF82XXIW-AEL, DS-2DF8836I5V-AEL, DS-2DF82XXI-AEL(B), DS-2DF7XXXI3-A, DS-2DF7XXXI5-A,DS-2AF4262, DS-2AE41XX/45XX, DS-2DE41XX/45XX, DS-2DE4220, DS-2AE4XXXT-A(B), DS-2DE4220I(W)-D, DS-2AE4XXXTI-A, DS-2DE4120I-D, DS-2DE4220IW-D, DS-2AE4123TI-D, DS-2AE4223TI-D, DS-2AE4023(N)I-D. Wymiary 180×950×800mm. Waga 2900g. | 411
Tariff2 | Accessory | Bracket |  | DS-1661ZJ |  | 302700179 | For PTZ Camera | Metalowy uchwyt sufitowy Hikvision do kamer obrotowych. Pasujący do modeli: DS-2DE5XXXXI, DS-2AE5XXXTI, DS-2AE5XXXTI-A(B), DS-2AE51XX, DS-2DE51XX, DS-2DF1-5XX, DS-2AF1-5XX, DS-2AF52XX-AS, DS-2DF52XX, DS-2AE5XXXT-A(B), DS-2AF1-7XXDS, DS-2AF72XX-AS, DS-2DF72XX, DS-2AE71XX, DS-2DE71XX, DS-2DF6XXX, DS-2DF6836V-AEL, DS-2DF8XXXI, DS-2DF82XXIW-AEL, DS-2DF8836I5V-AEL, DS-2DF82XXI-AEL(B), DS-2DF7XXXI3-A, DS-2DF7XXXI5-A,DS-2AF4262, DS-2AE41XX/45XX, DS-2DE41XX/45XX, DS-2DE4220, DS-2AE4XXXT-A(B), DS-2DE4220I(W)-D, DS-2AE4XXXTI-A, DS-2DE4120I-D, DS-2DE4220IW-D, DS-2AE4123TI-D, DS-2AE4223TI-D, DS-2AE4023(N)I-D. Wymiary Φ116.5×200mm. Waga około 600g. | 156
Tariff2 | Accessory | Bracket |  | DS-1662ZJ |  | 302700180 | For PTZ Camera | Długi, metalowy uchwyt sufitowy Hikvision do kamer obrotowych. Pasujący do modeli: DS-2DE5XXXXI, DS-2AE5XXXTI, DS-2AE5XXXTI-A(B), DS-2AE51XX, DS-2DE51XX, DS-2DF1-5XX, DS-2AF1-5XX, DS-2AF52XX-AS, DS-2DF52XX, DS-2AE5XXXT-A(B), DS-2AF1-7XXDS, DS-2AF72XX-AS, DS-2DF72XX, DS-2AE71XX, DS-2DE71XX, DS-2DF6XXX, DS-2DF6836V-AEL, DS-2DF8XXXI, DS-2DF82XXIW-AEL, DS-2DF8836I5V-AEL, DS-2DF82XXI-AEL(B), DS-2DF7XXXI3-A, DS-2DF7XXXI5-A,DS-2AF4262, DS-2AE41XX/45XX, DS-2DE41XX/45XX, DS-2DE4220, DS-2AE4XXXT-A(B), DS-2DE4220I(W)-D, DS-2AE4XXXTI-A, DS-2DE4120I-D, DS-2DE4220IW-D, DS-2AE4123TI-D, DS-2AE4223TI-D, DS-2AE4023(N)I-D. Wymiary Φ116.5×500mm. Waga około 960g. | 169
Tariff2 | Accessory | Bracket |  | DS-1663ZJ |  | 302700215 | For PTZ Camera | Krótki, metalowy uchwyt sufitowy Hikvision do kamer obrotowych. Pasujący do modeli: DS-2DE5XXXXI, DS-2AE5XXXTI, DS-2AE5XXXTI-A(B), DS-2AE51XX, DS-2DE51XX, DS-2DF1-5XX, DS-2AF1-5XX, DS-2AF52XX-AS, DS-2DF52XX, DS-2AE5XXXT-A(B), DS-2AF1-7XXDS, DS-2AF72XX-AS, DS-2DF72XX, DS-2AE71XX, DS-2DE71XX, DS-2DF6XXX, DS-2DF6836V-AEL, DS-2DF8XXXI, DS-2DF82XXIW-AEL, DS-2DF8836I5V-AEL, DS-2DF82XXI-AEL(B), DS-2DF7XXXI3-A, DS-2DF7XXXI5-A,DS-2AF4262, DS-2AE41XX/45XX, DS-2DE41XX/45XX, DS-2DE4220, DS-2AE4XXXT-A(B), DS-2DE4220I(W)-D, DS-2AE4XXXTI-A, DS-2DE4120I-D, DS-2DE4220IW-D, DS-2AE4123TI-D, DS-2AE4223TI-D, DS-2AE4023(N)I-D. Wymiary Φ116.5×57mm. Waga około 380g. | 95
Tariff2 | Accessory | Bracket |  | DS-1603ZJ |  | 302701097 | For PanoVu Camera | Uchwyt do montażu ściennego dla PanoVu | 200
Tariff2 | Accessory | Bracket |  | DS-1605ZJ |  | 302701458 |  | Uchwyt naścienny Hikvision. Przeznaczony do modeli: DS-2DE4A220IW-DE, DS-2DE4A320IW-DE. Wymiary: 183.5×120×228.6mm. Waga około: 1120g. | 169
Tariff2 | Accessory | Bracket |  | DS-1667ZJ |  | 302701117 |  | Wysuwany maszt do uchwytu wiszącego, Materiał: stal, Kolor Biały, Wymiary: 1500x2500x200mm, Waga:10850g | 698
Tariff2 | Accessory | Bracket |  | DS-1668ZJ |  | 302701257 | For PanoVu Camera | Rura stalowa ocynkowana | 103
Tariff2 | Accessory | Bracket |  | DS-1668ZJ(20) |  | 302701258 |  | Dystans sufitowy o długości 200mm do kamer: DS-2DP0818Z-D, DS-2DP1636Z-D, DS-2DP1636-D. | 116
Tariff2 | Accessory | Bracket |  | DS-1671ZJ-SD11 |  | 302701470 |  | Podsufitowy uchwyt Hikvision. Przeznaczony do modeli: DS-2DE4A220IW-DE, DS-2DE4A320IW-DE. Wymiary: Φ233×85mm. Waga około: 640g. | 116
Tariff2 | Accessory | Bracket |  | DS-1619ZJ-H |  | 302701690 |  | Uchwyt stojący do kamery obrotowej. | 532
Tariff2 | Accessory | Bracket |  | DS-1673ZJ |  | 302700731 |  | Uchwyt słupowy do PanoVu i kamer szybkoobrotowych, Materiał: stał nierdzewna, Kolor biały, Wymiary Φ 67 mm to 127 mm × 194 mm, Waga 1060g | 140
Tariff2 | Accessory | Bracket |  | DS-1674ZJ |  | 302700244 |  | Uchwyt ze stali nierdzewnej | 637
Tariff2 | Accessory | Bracket |  | DS-1678ZJ |  | 302701534 | For PanoVu Camera | Puste pudełko, które może pomieścić zasilacz i POE | 787
Tariff2 | Accessory | Bracket |  | DS-1684ZJ |  | 302701205 |  | Uchwyt montażowy słupowy, materiał: stal, średnica zacisku: Φ67-127mm. | 95
Tariff2 | Accessory | Bracket |  | DS-1691ZJ |  | 302700509 |  | Element montażowy wykonany ze stopu aluminium, wymiary 84×124×335mm, waga 980g. | 140
Tariff2 | Accessory | Bracket |  | DS-1691ZJ-L |  | 302700634 |  | Uchwyt sufitowy Hikvision. Przeznaczony do modeli: DS-2DE4A220IW-DE, DS-2DE4A320IW-DE. Wymiary: 124x84x1000mm. Waga około: 2175g. | 229
Tariff2 | Accessory | Bracket |  | DS-1691ZJ-M |  | 302700702 |  | Uchwyt sufitowy Hikvision. Przeznaczony do modeli: DS-2DE4A220IW-DE, DS-2DE4A320IW-DE. Wymiary: 124x84x500mm. Waga około: 1175g. | 169
Tariff2 | Accessory | Bracket |  | DS-1692ZJ |  | 302700508 |  | Uchwyt sufitowy Hikvision. Przeznaczony do modeli: DS-2DE4A220IW-DE, DS-2DE4A320IW-DE. Wymiary: 124x84x1000mm. Waga około: 2175g. | 72
Tariff3 | Accessory | Bracket |  | DS-1618ZJ-6D | NULL | 302702656 |  | Hik biały Aluminum & stal 283.5 mm × 250 mm × 165.5 mm | 333
Tariff3 | Accessory | Bracket |  | DS-1661ZJ-6D |  | 302702657 |  | Hik biały Aluminum & stal Φ 250 mm × 247 mm | 333
Tariff2 | Accessory | Bracket |  | DS-1677ZJ-XS-1.0(DY) |  | 302702822 |  | Do ochrony kabli w środowiskach zagrożonych wybuchem | 761
Tariff2 | Accessory | Bracket |  | DS-1270ZJ-DE7 |  | 302703201 |  | Hik biały Aluminum & stal 176.1 mm × 97.1 mm × 86.5 mm | 133
Tariff2 | Accessory | Bracket |  | DS-1280ZJ-DE7 |  | 302703200 |  | Hik biały Aluminum & stal 176.1 mm × 123.7 mm × 65 mm | 133
Tariff2 | Accessory | Bracket |  | DS-1274ZJ-DM28 |  | 302700865 |  | Hik biały Stop aluminium 233×201×96mm | 79
Tariff2 | Accessory | Bracket |  | DS-1273ZJ-140-DM45 |  | 302702038 |  | Uchwyt montażowy ścieny, materiał: stop aluminium, wymiary: Φ140 × 182 × 120mm | 187
Tariff2 | Accessory | Bracket |  | DS-1271ZJ-140-DM45 |  | 302702039 |  | Uchwyt sufitowy do kamer kopułowych. Wykonany ze stopu aluminium. Koloru białego. Wymiary: Φ140×182×120mm. Waga około 1900g. | 293
Tariff2 | Accessory | Bracket |  | DS-1281ZJ-DM45 |  | 302702036 |  | Uchwyt montażowy skośny sufitowy, materiał: stop aluminium, wymiary: Φ140 × 49 mm | 79
Tariff2 | Accessory | Bracket |  | DS-1280ZJ-DM45 |  | 302702037 |  | Puszka montażowa, materiał: stop aluminium, wymiary: 168 × 140 × 40 mm | 140
Tariff2 | Accessory | Bracket |  | DS-1214ZJ-T |  | 302700956 |  | Metalowy uchwyt słupowy (do montażu poziomego) Hikvision. Zaprojektowany do kamer kompaktpowych i obudów zewnętrznych. Wymiary 194×117×226mm. Waga 1895 g. | 277
Tariff2 | Accessory | Bracket |  | DS-1293ZJ-P |  | 302701754 |  | Szary platynowy Stop aluminium 88×116.6×297.3mm | 85
Tariff2 | Accessory | Bracket |  | DS-1269ZJ-P |  | 302701755 |  | Szary platynowy Stop aluminium 493x246x88mm | 169
Tariff2 | Accessory | Bracket |  | DS-1232ZJ-P |  | 302701907 |  | Szary platynowy stal 126x103.5x83mm | 77
Tariff2 | Accessory | Bracket |  | DS-1232ZJ-TP |  | 302701854 |  | Szary platynowy stal 96x95x92.5mm | 85
Tariff2 | Accessory | Bracket |  | DS-1268ZJ |  | 302700280 |  | Uchwyt montażowy sufitowy, materiał: stop aluminium, wymiary: 150 × 150 × 590mm | 337
Tariff2 | Accessory | Bracket |  | DS-1227ZJ-DM37 |  | 302702113 |  | Uchwwyt montażowy podsufitowy, materiał: stal i plastik, wymiary: Ø 225 mm × 98,2 mm | 187
Tariff2 | Accessory | Bracket |  | DS-1273ZJ-DM26-Y |  | 302701714 |  | Uchwyt montażowy ścienny, mateiał: stal nierdzewna, wymiary: 255 × 225,7 × 185 mm | 350
Tariff2 | Accessory | Bracket |  | DS-1273ZJ-130B-TRL |  | 302700578 |  | Uchwyt ścienny z puszką przyłączeniową z tworzywa sztucznego Hikvision z adapterem do montażu kamer: DS-2CE56D5T-VFIT3, DS-2CE56C5T-VFIT3, DS-2CE56D1T-VFIR3, DS-2CE56C2T-VFIR3, DS-2CE56D1T-IR3Z, DS-2CE56D5T-IR3Z, DS-2CD2312-I, DS-2CD2332-I, DS-2CD2322WD-I, DS-2CD2342WD-I. Wymiary: Φ132×183.5×228.5mm. | 277
Tariff2 | Accessory | Bracket |  | DS-1280ZJ-DM8 |  | 302701477 |  | Puszka montażowa, materiał: stop aluminium, wymiary: Φ126,7 mm × 35 mm | 66
Tariff2 | Accessory | Bracket |  | DS-1280ZJ-M(SPTZ) |  | 302701254 |  | Hik biały stal 157 x 53.4 x 184mm | 148
Tariff2 | Accessory | Bracket |  | DS-1275ZJ(SPTZ) |  | 302701288 |  | Uchwyt montażowy słupowy, materiał: stal, wymiary: 250 x 127 x 140 mm | 124
Tariff2 | Accessory | Bracket |  | DS-1673ZJ-P |  | 302701735 |  | Uchwyt słupowy do PanoVu i kamer szybkoobrotowych, Materiał: stał nierdzewna, Kolor szary, Wymiary Φ 67 mm to 127 mm × 194 mm, Waga 1060g. pasuje do DS-1661ZJ-P, DS-1663ZJ-P） | 169
Tariff2 | Accessory | Bracket |  | DS-1271ZJ-DM30-E |  | 302701508 |  | Uchwyt montażowy sufitowy, materiał: stop aluminium, wymiary: Φ205.6×359mm | 532
Tariff2 | Accessory | Bracket |  | DS-1605ZJ-DM30 |  | 302701507 |  | Uchwyt montażowy ścienny, wymiary: 205.6x183.5×333.6mm. | 427
Tariff2 | Accessory | Bracket |  | DS-1280ZJ-BQ30 |  | 302701408 |  | Puszka montażowa, materiał: stop aluminium, wymiary: Φ195×38.5mm | 95
Tariff2 | Accessory | Bracket |  | DS-1227ZJ-P1 |  | 302701660 |  | Hik biały Φ253.4×8.5mm | 140
Tariff2 | Accessory | Bracket |  | DS-2102ZJ |  | 302701659 |  | Hik czarny 194×110×50mm | 36
Tariff2 | Accessory | Bracket |  | DS-1280ZJ-XS(Black) |  | 302701426 | Junction box | Metalowa puszka przyłączeniowa Hikvision do kamer serii DS-2CE16D5T-IR, DS-2CE16D1T-IR(P), DS-2CE16C0T-IR(P), DS-2CE16C2T-IR(P), DS-2CE16D0T-IR(P), DS-2CE16D5T-IT1/IT3, DS-2CE16C2T-IT1/IT3, DS-2CE16C0T-IT1/IT3/IT5, DS-2CE16D1T-IT1/IT3/IT5, DS-2CE16D0T-IT1/IT3/IT5, DS-2CE56D5T-IRM, DS-2CE56C0T-IRM, DS-2CE56C2T-IRM, DS-2CE56D0T-IRM, DS-2CE56D1T-IRM, DS-2CE56C0T-IR, DS-2CE56C0T-IRP, DS-2CE56C2T-IR, DS-2CE56C2T-IRP, DS-2CE56D1T-IR, DS-2CE56D1T-IRP, DS-2CE56D0T-IR(P). Maksymalna nośność uchwytu do 4.5kg. Wymiary: Φ100 x 43.2 x 129mm. Waga około 320g. kolor czarny. | 85
Tariff2 | Accessory | Bracket |  | DS-1475ZJ-SUS(Black) |  | 302702540 | Vertical pole mount | Adapter słupowy, średnica słupa: Φ67-127mm. Pasuje do kamer serii: DS-2CD26x5FWD, DS-2CD26x3G0. Pasuje do uchwytów: DS-1473ZJ-155, DS-1473ZJ-135. Kolor czarny. | 222
Tariff2 | Accessory | Bracket |  | DS-1275ZJ-SUS(Black) |  | 302702316 | Vertical pole mount | Adapter słupowy Hikvision. Słup o średnicy od 67mm do 127mm. Przeznaczony do kamer tulejowych oraz innych (przy zastosowaniu odpowiedniego uchwytu adaptacyjnego np. naściennego). Maksymalna nośność uchwytu do 10kg. Wymiary 127×46×250mm. Waga około 1345g. Kolor czarny. | 258
Tariff2 | Accessory | Bracket |  | DS-1260ZJ(Black) |  | 302702015 | Junction box | Metalowa puszka przyłączeniowa Hikvision umożliwiająca ukrycie przewodów dedykowana do kamer: seria DS-2CD26xx, DS-2CD2TXX-I3/I5/I8, DS-2CD2T42WD-I, DS-2CD2T22WD-I, DS-2CD4AXXF(WD)-I(Z)(H)(S), DS-2CD22xx-I5, DS-2CE16D5T-(A)VFIT3, DS-2CE16D9T-AIRAZH, DS-2CE16C5T-(A)VFIR3, DS-2CE16C2T-IT5, DS-16CE2D5T-IT5, DS-16CE2C5T-IT5, DS-2CE16C5T-IT1/IT3. Wymiar: Φ88.5 mm. Waga około 251g. Kolor czarny. | 95
Tariff2 | Accessory | Bracket |  | DS-1276ZJ-SUS(Black) |  | 302702307 | Corner mount | Adapter narożny Hikvision. Przeznaczony do kamer tulejowych oraz innych (przy zastosowaniu odpowiedniego uchwytu adaptacyjnego np. naściennego). Maksymalna nośność uchwytu do 10kg. Wymiary 126×105×250mm. Waga około 2280g. Kolor czarny. | 306
Tariff2 | Accessory | Bracket |  | DS-1272ZJ-120(Black) |  | 302701729 | Wall mount | Metalowy uchwyt ścienny Hikvision do montażu kamer: serii DS- 2CD25xx, DS-2CD7153-E, DS-2CD7164-E, DS-2CS58A1P-IRS i DS-2CS54A1P-IRS. W niektórych przypadkach jest wymagany adapter DS-1282ZJ-DM(mini). Wymiary: Φ120×122×173.5mm. Waga około 440g. Kolor czarny. | 124
Tariff2 | Accessory | Bracket |  | DS-1271ZJ-120(Black) |  | 302701730 | Pendant mount | Metalowy uchwyt sufitowy Hikvision do montażu kamer: serii DS- 2CD25xx, DS-2CD7153-E, DS-2CD7164-E, DS-2CS58A1P-IRS i DS-2CS54A1P-IRS. W niektórych przypadkach jest wymagany adapter DS-1282ZJ-DM(mini). Wymiary: Φ150×573mm. Waga około 1290g. Kolor czarny. | 337
Tariff2 | Accessory | Bracket |  | DS-1280ZJ-DM46(Black) |  | 302702543 | Junction box | Puszka montażowa, materiał: stop aluminium, kolor: czarnaa, wymiary: Ø 120×37.2 mm, waga: 250g | 95
Tariff2 | Accessory | Bracket |  | DS-1259ZJ(Black) |  | 302702302 | Inclined ceiling mount | Adapter Hikvision z tworzywa sztucznego umożliwiajacy pochylenie kamery względem płaszczyzny sufitu przeznaczony do zamocowania kamer: serii DS-2CD21xx, DS-2CD2132-I i DS-2CC51D3S-VPIR. Wymiary Φ101×39mm. Do zastosowania wewnątrz obiektu. Wymiary: Φ111×39.2mm. Waga około 200g. Kolor czarny. | 36
Tariff2 | Accessory | Bracket |  | DS-1271ZJ-110(Black) |  | 302701727 | Pendant mount | Metalowy uchwyt sufitowy Hikvision do montażu kamer serii DS- 2CD21xx, DS-2CD2310(20)-I, DS-2CE56D5T-IT1/IT3, DS-2CE56C2T-IT1/IT3, DS-2CE56C5T-IT1/IT3, DS-2CC51D3S-VPIR. Wymiary: Φ150×560mm. Waga około 1270g. Kolor czarny. | 222
Tariff2 | Accessory | Bracket |  | DS-1272ZJ-110(Black) |  | 302701726 | Wall mount | Uchwyt ścienny z tworzywa sztucznego do montażu kamer Hikvision serii DS-2CD21xx, DS-2CD2310(20)-I, DS-2CE56D5T-IT1/IT3, DS-2CE56C2T-IT1/IT3, DS-2CE56C5T-IT1/IT3, DS-2CC51D3S-VPIR. Wymiary: 120×122×169mm. Waga około 420g. Kolor czarny. | 116
Tariff2 | Accessory | Bracket |  | DS-1272ZJ-110B(Black) |  | 302702308 | Wall mount | Uchwyt ścienny z puszką przyłączeniową do montażu kamer Hikvision serii DS-2CD21xx, DS-2CD2310(20)-I, DS-2CE56D5T-IT1/IT3, DS-2CE56C2T-IT1/IT3, DS-2CE56C5T-IT1/IT3, DS-2CC51D3S-VPIR. Materiał: aluminium. Wymiary: 123×180×227.8mm. Waga około 1205g. Kolor czarny. | 208
Tariff2 | Accessory | Bracket |  | DS-1280ZJ-DM18(Black) |  | 302701728 | Junction box | Metalowa puszka przyłączeniowa Hikvision umożliwiająca ukrycie przewodów. Dedykowane do kamer: DS-2CD2112-(I), DS-2CD2132-(I), DS-2CD21XXF-I(W)(S), DS-2CD2122FWD-I(W)(S), DS-2CD2142FWD-I(W)(S). Wymiar: Φ101 mm. Waga około 150g. Kolor czarny. | 74
Tariff2 | Accessory | Bracket |  | DS-1258ZJ(Black) |  | 302701821 | Wall mount | Uchwyt ścienny Hikvision do kamer kopułowych. Wykonany z tworzywa sztucznego. Przeznaczony do serii kamer kopułowych DS-2CD21xx, DS-2CD2310(20)-I, DS-2CE56D5T-IT1/IT3, DS-2CE56C2T-IT1/IT3, DS-2CE56C5T-IT1/IT3. Wymiary: 118×80×182 (mm). Kolor czarny. | 50
Tariff2 | Accessory | Bracket |  | DS-1250ZJ(Black) |  | 302702304 | Rain shade | Osłona przeciwdeszczowa Hikvision do kamer kopułowych. Wykonana z tworzywa kompozytowego. Wymiary: 264.7x152x189.6mm. Waga około 199g. Kolor czarny. | 95
Tariff2 | Accessory | Bracket |  | DS-1471ZJ-155(Black) |  | 302702301 | Pendant Mount | Adapter sufitowy o dłygości 565mm. Pasujący do modeli: DS-2CD27x5FWD, DS-2CD27x3G0. Kolor czarny. | 306
Tariff2 | Accessory | Bracket |  | DS-1473ZJ-155(Black) |  | 302702026 | Wall Mount | Adapter naścienny. Pasuje do kamer: DS-2CD27x5FWD, DS-2CD27x3G0. Kolor czarny. | 222
Tariff2 | Accessory | Bracket |  | DS-1473ZJ-155B(Black) |  | 302702279 | Wall Mount | Adapter naścienny ze skrzynką przyłączeniową. Pasuje do kamer: DS-2CD27x5FWD, DS-2CD27x3G0. Kolor czarny. | 395
Tariff2 | Accessory | Bracket |  | DS-1273ZJ-130-TRL(Black) |  | 302701613 | Wall mount | Uchwyt ścienny z tworzywa sztucznego Hikvision z adapterem do montażu kamer: DS-2CE56D5T-VFIT3, DS-2CE56C5T-VFIT3, DS-2CE56D1T-VFIR3, DS-2CE56C2T-VFIR3, DS-2CE56D1T-IR3Z, DS-2CE56D5T-IR3Z, DS-2CD2312-I, DS-2CD2332-I, DS-2CD2322WD-I, DS-2CD2342WD-I. Wymiary: Φ132×183.5×228.5mm. Kolor czarny. | 156
Tariff2 | Accessory | Bracket |  | DS-1280ZJ-DM8(Black) |  | 302701767 | Junction box | Puszka montażowa, materiał: stop aluminium, wymiary: Φ126,7 mm × 35 mm | 66
Tariff2 | Accessory | Bracket |  | DS-1281ZJ-M(Black) |  | 302701618 | Inclined ceiling mount | Adapter Hikvision umożliwiajacy pochylenie kamery względem płaszczyzny przeznaczony do modeli: DS-2CD2312-I, DS-2CD2332-I, DS-2CD2322WD-I, DS-2CD2342WD-I, DS-2CE56D5T-VFIT3, DS-2CE56C5T-VFIT3, DS-2CE56D1T-VFIR3, DS-2CE56C2T-VFIR3, DS-2CE56D1T-IR3Z, DS-2CE56D5T-IR3Z. Nośność uchwytu do 4.5kg. Wymiary: Φ157×165.5×61.8mm. Waga około 586g. Kolor czarny. | 140
Tariff2 | Accessory | Bracket |  | DS-1271ZJ-130-TRL(Black) |  | 302702171 | Pendant mount | Metalowy uchwyt sufitowy Hikvision do montażu kamer serii DS-2CD2312-I, DS-2CD2332-I, DS-2CD2322WD-I, DS-2CD2342WD-I, DS-2CD23X5FWD-I. Wymiary Φ150×567mm. Waga około 1110g. Kolor czarny. | 229
Tariff2 | Accessory | Bracket |  | DS-1473ZJ-135(Black) |  | 302702542 | Wall mount | Adapter naścienny. Pasuje do kamer: DS-2CD2Hx5FWD, DS-2CD2Hx3G0. Kolor czarny. | 214
Tariff2 | Accessory | Bracket |  | DS-1471ZJ-135(BLack) |  | 302702515 | Pendant mount | Adapter sufitowy o dłygości 565mm. Pasujący do modeli: DS-2CD2Hx5FWD, DS-2CD2Hx3G0. Kolor czarny. | 277
Tariff2 | Accessory | Bracket |  | DS-1280ZJ-S(Black) |  | 302701822 | Junction box | Puszka montażowa, materiał: stop aluminium, kolor: czarny, wymiary: Φ137 x 53.4x 164.8mm, waga: 527g | 140
Tariff2 | Accessory | Bracket |  | DS-1273ZJ-135(Black) |  | 302701614 | Wall mount | Uchwyt montażowy ścienny, materiał: stop aluminium, kolor: czarny, wymiary: 136×183.5×230mm, waga: 704g | 140
Tariff2 | Accessory | Bracket |  | DS-1273ZJ-135B(Black) |  | 302701615 | Wall mount | Uchwyt montażowy ścienny z puszka montażową, dla kamer kopułowych, materiał: stop aluminium, kolor: czarny, wymiary: 136×243×290mm, waga: 1490g | 258
Tariff2 | Accessory | Bracket |  | DS-1280ZJ-M(Black) |  | 302701616 | Junction box | Puszka montażowa, materiał: stop aluminium, kolor: czarny, wymiary: 157×184.8×53.4mm, waga: 621g | 140
Tariff2 | Accessory | Bracket |  | DS-1280ZJ-DM21(Black) |  | 302701617 | Junction box | Puszka montażowa, materiał: stop aluminium, kolor: czarny, wymiary: 162×137×42mm, waga: 250g | 79
Tariff2 | Accessory | Bracket |  | DS-1271ZJ-DM25(Black) |  | 302701883 | Pendant mount | Uchwyt montażowy sufitowy, materiał: stop aluminium, kolor: czarny, wymiary Φ149.5×555mm, waga: 1930g | 258
Tariff2 | Accessory | Bracket |  | DS-1661ZJ(Black) |  | 302701929 | Pendant mount | Uchwyt montażowy sufitowy, materiał: stop aluminium, kolor: czarny, wymiary Φ116.5×200mm, waga: 1930g | 156
Tariff2 | Accessory | Speaker |  | DS-PA0103-A |  | 304900224 | Wall mount | Z RJ-45 | 2985
Tariff2 | Accessory | Speaker |  | DS-PA0103-B |  | 304900225 | Wall mount | Z Kable pigtail | 2985
Tariff2 | Accessory | Alarm Box |  | DS-2FM2466 |  | 304900177 | Wall mount | I/O hub Obsługa PoE | 3285
Tariff2 | Accessory | Power Adator |  | DS-2FA1201-DL(EU) |  | 304900204 | Power Adator | 12V/1A ø2.1 | 40
Tariff2 | Accessory | Housing |  | DS-1331HZ-B |  | 302702573 | Outdoor | Wbudowany wentylator Brak grzejnika Wentylator normalnie otwarty. IK10 465,4 mm × 169,2 mm × 160 mm | 1735
Tariff2 | Accessory | Bracket |  | DS-1603ZJ-Corner-P |  | 302701923 |  | Uchwyt narożny wykonany ze stopu aluminium i stali, malowany natryskowo, kolor platynowoszary, wymiary: 473.1 mm × 194 mm × 176.1 mm waga 2920g; maksymalna nośność uchwyty wynosi 20kg | 379
Tariff2 | Accessory | Bracket |  | DS1214-ZJ(FH)-P |  | 302702359 |  | Uchwyt słupowy, wykonany ze stali, w kolorze platynowoszarym, wymiary: 122.6 mm × 330 mm × 46 mm; waga 1.36 kg Maksymalna nośność uchwytu wynosi 6 kg | 198
Tariff2 | Accessory | Bracket |  | DS-1214ZJ-AC(OS) |  | 302702957 |  | Uchwyt słupowy wykonany ze stali nierdzewnej z wyjątkiem obejmy zaciskowej, kolor srebnoszary, wymiary: 122.6 mm × 194 mm × 227mm waga 2140g; maksymalna nośność uchwyty wynosi 6kg | 756
Tariff2 | Accessory | Bracket |  | DS-1214ZJ-P |  | 302701756 |  | Uchwyt słupowy wykonany ze stali, obejmy zaciskowe wykonane ze stali nierdzewnej kolor platynowoszary, wymiary: 122.6 mm × 194 mm × 127.5 mm waga 1860g; maksymalna nośność uchwyty wynosi 6kg | 185
Tariff2 | Accessory | Bracket |  | DS-2204ZJ-P |  | 302702567 |  | Uchwyt ścienny, do zastosowań na zewnątrz i wewnątrz pomieszczeń, kolor platynowoszary, możliwość regulacji : pochylenie: -45° do 10°; obrót: 0° do 360°; Rotacja: 0°; wymiary: 413.5 mm × 228.7 mm × 97.9 mm waga 2120g; maksymalna nośność uchwyty wynosi 12kg | 395
Tariff2 | Accessory | Bracket |  | DS-2272ZJ-KL(White) |  | 302703082 |  | Uchwyt do montażu ściennego, możliwość montażu do ściany lub do sufitu, Regulowany kąt nachylenia od 0° do 65°; kolor: biały; materiał: stop aluminium; wymiary: 157.4 mm × 99 mm × 62 mm; waga 285.8 g. maksymalna nośność uchwytu wynosi 1.36kg | 153
Tariff2 | Accessory | Power Adator |  | DS-2PA1201-WRD |  | 304900541 |  | Wodoodporny zasilacz 12V/1A na kanał, 12W | 27
Tariff2 | Accessory | Power Adator |  | DS-2FA1205-D8(EUR) |  | 304900542 |  | Zasilacz 12V/1A na kanał, 8 kanałów, 60W, Standard europejski | 79
Tariff2 | Accessory | Power Adator |  | DS-2FA1225-D4(EUR) |  | 304900544 |  | Zasilacz 12V/1A na kanał, 4 kanały, 30W, Standard europejski | 53
Tariff2 | Accessory | Bracket |  | DS-1272ZJ-120-TR15 |  | 302701253 |  | Uchwyt ścienny ze stopu aluminium Kolor: Hik white Materiał: stop aluminum Wymiary: 120×122×173mm Waga: 460g Maksymalne obciążenie: 3kg | 137
Tariff2 | Accessory | Bracket |  | DS-1293ZJ-Y |  | 302702937 |  | Uchwyt ścienny ze stopu aluminium, pokryty powłokom antykorozyjną Kolor: Hik white Materiał: stop aluminum Wymiary: 88 × 122.9 × 297.4 mm Waga: ok. 473g Odpowiedni do montowania kamer z obudową antykorozyjną Maksymalne obciążenie: 6kg | 335
Tariff2 | Accessory | Lens |  | MF2014M-10MP |  | 102201891 |  | Obiektyw o rozdzielczości 10MP, ogniskowa 20mm, F1.4, Mocowanie C,1" | 2035
Tariff3 | Accessory | Power Adapter |  | Adapter,TEAC-66-243000V,CE,AC24V3A |  | 101700053 |  | Zasilacz prądu zmiennego AC24V/ 3A, standard europejski | 172
Tariff3 | Accessory | Power Adapter |  | AC power,HKKD-13002,AC230V,AC24V5A,CE |  | 101700480 |  | Zasilacz prądu zmiennego AC24V/ 5A, standard europejski | 250
Tariff3 | Accessory | Power Adapter |  | AC power,HKKD-12077,AC24V/2.5A,UL |  | 101700307 |  | Zasilacz prądu zmiennego AC24V/ 2.5A standard amerykański | 132
Tariff3 | Accessory | Power Adapter |  | AC Power Cable,Europen Standard,C7,1.0m |  | 101506159 |  | Przewód prądu zmiennego o długości 1m, standard europejski, C7 | 16
Tariff3 | Accessory | Power Adapter |  | AC Power Cable,Europen Standard,C13,1.5m |  | 101500003 |  | Przewód prądu zmiennego o długości 1.5m, standard europejski, C13 | 16
Tariff3 | Accessory | Power Adapter |  | Adapter,MSA-C2000IC12.0-24P-DE,12V2A |  | 101700700 |  | Zasilacz 12V / 2A, standard europejski | 69
Tariff3 | Accessory | Power Adapter |  | Adapter,ASW0081-1220002W(green),12V24W |  | 101700162 |  | Zasilacz 12V / 2A, dwu-przewodowy | 106
Tariff3 | Accessory | Power Adapter |  | Adapter,KPL-060F-VI,12V5A,UL, |  | 101700971 |  | Zasilacz 12V / 5A, Interfejs: Green head | 106
Tariff1 | Accessory | PSU |  | HKA-A24250-230,AC24V/2.5A,EU |  | 101700306 |  | Zasilacz AC24V / 2.5A, standard europejski | 133
Tariff1 | Accessory | PSU |  | DSA-12PFG-12FEU120100,DC12V/1A,Φ2.1,EU |  | 101700272 |  | Zasilacz DC12V / 1A, standard europejski | 33
Tariff3 | Accessory | Power Adapter |  | LED,EUV-150S036ST-KW02,36V4.17A,150W |  | 101701022 |  | Zasilacz 36V / 4.17A, Interfejs: A NOACpowerwire | 548
Tariff3 | Accessory | Bracket |  | DS-2665ZJ-Pole-P |  | 302702325 |  | Poziome mocowanie słupowe ze stopu aluminium, Wymiary: 194 mm × 179 mm × 102 mm, Waga: ok. 1542 g, Przechylenie do 60°, Maksymalne obciążenie: 5kg | 514
Tariff3 | Accessory | Bracket |  | DS-1227ZJ-DM42 |  | 302702531 |  | Mocowanie sufitowe podtynkowe, Materiał: stal, plastik, Wymiary: Φ 225 mm × 98.1 mm, Waga: ok. 710 g, Maksymalne obciążenie: 4.5kg, | 198
Tariff3 | Accessory | Bracket |  | DS-1227ZJ-DM44 |  | 302702549 |  | Mocowanie sufitowe podtynkowe, Materiał: stal, plastik, Wymiary: Φ 256.1 mm × 75.9 mm, Waga; ok. 608g, Maksymalne obciążenie: 4.5kg | 185
Tariff3 | Accessory | Bracket |  | D20-AP（White ） |  | 190310441 |  | Adapter do montażu kamer serii DS-2CD17xx na uchwycie DS-1227ZJ Materiał: stop, Waga: ok. 108g | 64
Tariff3 | Accessory | Bracket |  | DS-2251ZJ |  | 302702568 |  | Mocowanie kolumnowe ze stopu, Wymiary: Φ 250 mm × 1570.08 mm, Waga: ok. 3308 g, Maksymalne obciążenie: 6 kg | 1011
Tariff3 | Accessory | Bracket |  | DS-1275ZJ-Y |  | 302701138 |  | Pionowe mocowanie słupowe ze stali nierdzewnej, z powierzchnią anty-korozyjną, regulowalny, Wymiary: 127 mm × 46 mm × 250 mm , Waga: ok. 1.480kg, maksymalne obciążenie 10 kg | 440
Tariff3 | Accessory | Junction |  | DS-1280ZJ-TR13 |  | 302702609 |  | Puszka przyłączeniowa ze stopu aluminium. Wymiary: Φ 110 mm × 144.3 mm × 48 mm, Waga: ok. 187 g, Maksymalne obciążenie: 1 kg | 124

## Transmisja, Wyświetlanie
Type | Family | Category | OrderName | Pictures | SAP Code | Opis PL | MSRP
Tran/Display | Monitor | FN Series | DS-D5022FN/EU |  | 302503673 | Monitor 21.5" Hikvision, technologia LED. Rozdzielczość 1920 ×1080, kąty widzenia: 178° (H) / 178° (V). Jasność: 250 cd/m³, kontrast 3000: 1, czas reakcji: 13ms. Złącza: 1xHDMI (wej.), 1xVGA (wej.). Mocownanie VESA. Przystosowany do pracy 7x24. Wymiary: 489×378×167mm, waga około 2.75 kg. Zasilanie 240VAC. | 929
Tran/Display | Monitor | FN Series | DS-D5024FN/EU |  | 302503674 | Monitor 23.8" Hikvision, technologia LED. Rozdzielczość 1920 ×1080, kąty widzenia: 178° (H) / 178° (V). Jasność: 250 cd/m³, kontrast 1000: 1, czas reakcji: 14ms. Złącza: 1xHDMI (wej.), 1xVGA (wej.). Mocownanie VESA. Przystosowany do pracy 7x24. Wymiary: 540×418×227mm, waga około 3.43 kg. Zasilanie 240VAC. | 1142.9
Tran/Display | Monitor | FN Series | DS-D5027FN/EU |  | 302503576 | Monitor 27" Hikvision, technologia LED. Rozdzielczość 1920 ×1080, kąty widzenia: 178° (H) / 178° (V). Jasność: 300 cd/m³, kontrast 1000: 1, czas reakcji: 14ms. Złącza: 1xHDMI (wej.), 1xVGA (wej.). Mocownanie VESA. Przystosowany do pracy 7x24. Wymiary: 614×454×226mm, waga około 4.06 kg. Zasilanie 240VAC. | 1391.8
Tran/Display | Monitor | QE Series | DS-D5019QE-B/EU | Core | 302502266 | Monitor 18.5" Hikvision, technologia LED. Rozdzielczość 1366x768, kąty widzenia: 90° (H) / 65° (V). Wielkość piksela 0.3x0.3mm, jasność: 200 cd/m³, kontrast 600:1, czas reakcji: 5ms. Złącza: 1xHDMI (wej.), 1xVGA (wej.). Mocownanie VESA 75x75mm. Przystosowany do pracy 7x24. Wymiary: 445.58x274.99x44.6mm, waga około 2.8kg. Zasilanie 230VAC. | 684.9
Tran/Display | Monitor | QE Series | DS-D5022QE-B/EU | Core | 302502271 | Monitor 21.5" Hikvision, technologia LED. Rozdzielczość 1920x1080, kąty widzenia: 170° (H) / 160° (V). Wielkość piksela 0.248x0.248mm, jasność: 250 cd/m³, kontrast 1000:1, czas reakcji: 5ms. Wejścia: 1xHDMI, 1xVGA. Mocownanie VESA 100x100mm. Przystosowany do pracy 7x24. Waga około 3.3kg. Zasilanie 230VAC. | 835
Tran/Display | Monitor | QE Series | DS-D5022QE-E |  | 302502284 | 21.5 calowy monitor, wysoka niezawodność 24/7 ; podświetlenie LED ; rozdzielczość full HD 1920x1080 ; porty HDMI i VGA ; obudowa z tworzywa sztucznego ; rozmiar pxela 0.24825 x 0.24825 mm ; jasność 200 cd/m² ; kontrast 600:1 ; obszar aktywny 476.64mm× 268.11mm ; zasilanie 100 do 240 VAC, 50/60Hz ; pobór mocy: 30W, 0.5W w stanie spoczynku ; temperatura pracy: 0 - 40 º C ; wymiary: 511mm × 377mm × 170mm (z podstawką) / 511mm × 313mm × 46mm ; waga bez opakowania: 3.2kg | 812.4
Tran/Display | Monitor | FN Series | DS-D5022FN-C |  | 302504398 | Monitor 21.5" Hikvision, technologia LED. Rozdzielczość 1920 ×1080, kąty widzenia: 178° (H) / 178° (V). Jasność: 250 cd/m³, kontrast 3000: 1, czas reakcji: 13ms. Złącza: 1xHDMI (wej.), 1xVGA (wej.). Mocownanie VESA. Przystosowany do pracy 7x24. Wymiary: 489×378×167mm, waga około 2.75 kg. Zasilanie 240VAC. | 916.3
Tran/Display | Monitor | FC series | DS-D5022FC-B |  | 302504359 | Monitor 21.5" Hikvision, technologia LED. Rozdzielczość 1920x1080, kąty widzenia: 170° (H) / 160° (V). Wielkość piksela 0.248x0.248mm, jasność: 250 cd/m³, kontrast 1000:1, czas reakcji: 5ms. Wejścia: 1xHDMI, 1xVGA, 1xBNC, 1xAudio, 1xUSB. Wyścia: 1xBNC, 1xAudio. Wbudowane głośniki. Mocownanie VESA 100x100mm. Przystosowany do pracy 7x24. Wymiary: 511.4x313x45.4mm, waga około 3.2kg. Zasilanie 12VDC. | 1038.3
Tran/Display | Monitor | QE Series | DS-D5032QE |  | 302502499 | Monitor 31.5” wyświetlacz LCD o rozdzielczości 1920x1080, 16.7M kolorów, podświetlenie 300cd/m², kontrast 1400:1, odświeżanie 8ms. Wejścia 1 HDMI, 1VGA, audio wejście, RJ45. Zasilanie 100-240VAC, pobór <55W, temp. Pracy 0℃-40℃, wymiary 727mm*474mm*64mm, waga 5.09Kg. | 1914.3
Tran/Display | Monitor | QE Series | DS-D5043QE |  | 302502715 | Monitor 43", rozdzielcość 1080P(1920x1080@60Hz), podświetlenie 360cd/m², kontrast 1200:1, czas odświeżani 8ms, ilość kolorów 16.7M, wejście HDMI/VGA/audio, kąt widzenia: 178°/178°, obudowa z tworzywa sztucznego, mocowanie VESA, uchwyt podstawowy w zestawie, wbudowany głośnik (2*50W), zasilanie 100-240VAC, temperatura pracy 5°C-40°C, wymiary 968.18x562.99x76.8mm, waga 8.2kg | 2492.8
Tran/Display | Monitor | FC series | DS-D5022FC/EU | Core | 302501498 | Monitor 21.5" Hikvision, technologia LED. Rozdzielczość 1920x1080, kąty widzenia: 170° (H) / 160° (V). Wielkość piksela 0.248x0.248mm, jasność: 250 cd/m³, kontrast 1000:1, czas reakcji: 5ms. Wejścia: 1xHDMI, 1xVGA, 1xBNC, 1xAudio, 1xUSB. Wyścia: 1xBNC, 1xAudio. Wbudowane głośniki. Mocownanie VESA 100x100mm. Przystosowany do pracy 7x24. Wymiary: 511.4x313x45.4mm, waga około 3.2kg. Zasilanie 12VDC. | 1052.8
Tran/Display | Monitor | FC series | DS-D5024FC | Core | 302501430 | Monitor 23.6" Hikvision, technologia LED. Rozdzielczość 1920x1080, kąty widzenia: 170° (H) / 160° (V). Wielkość piksela 0.2715x0.2715mm, jasność: 250 cd/m³, kontrast 1000:1, czas reakcji: 5ms. Wejścia: 1xHDMI, 1xVGA, 1xBNC. Mocownanie VESA 100x100mm. Przystosowany do pracy 7x24. Waga około 5.1kg. Zasilanie 230VAC. | 1334
Tran/Display | Monitor | FC series | DS-D5032FC-A | Core | 302501817 | Monitor 23.6" Hikvision, technologia TFL-LED. Rozdzielczość 1920x1080, kąty widzenia: 178° (H) / 178° (V). Wielkość piksela 0.36375x0.36375mm, jasność: 300 cd/m³, kontrast 3000:1, czas reakcji: 3.5ms. Wejścia: 1xHDMI, 1xVGA, 1xBNC, 1xS-Video. Mocownanie VESA 200x100mm. Przystosowany do pracy 7x24. Waga około 8kg. Zasilanie 230VAC. | 2426.8
Tran/Display | Monitor | UC/UL 4k Series | DS-D5027UC |  | 302503563 | Monitor DS-D5027UC 27’’, 4K, rozdzielczość monitora 3840×2160@60Hz, Jasność: 350cd/m² , Kontrast: 1000:1; Czas odpowiedzi: 14ms; Kolor: 8 Bit + FRC(1.07G); Obszar aktywny: 596.736（H）mm×335.664（V）mm ; Kąt widzenia: poziomo/pionowo 178°/ 178°; Interfejsy: 1 wejście HDMI2.0, 3840*2160@60Hz, 1 wejście DisplayPort IN - DP, 3840*2160@60Hz, 1 wyjście audio 3.5mm; Zasilanie: 100~240 VAC，50/60 Hz ; Pobór mocy : ≤56W; Temperatura pracy: 0℃--40℃ ; Kolor obudowy: czarny; mocowanie VESA: 100mm x100mm，4-M4 x10mm; Głośnik: 2 x 2W; Wymiary: 614.19mm(W) x 400.4mm(H) x 249.6mm(D) ; Waga : 6.55 Kg; | 2591.4
Tran/Display | Monitor | UC/UL 4k Series | DS-D5043UC |  | 302502773 | Monitor 42.5", wyświetlacz D-LED, rozdzielcość 4K(3840x2160), podświetlenie 400cd/m², kontrast 1200:1, czas odświeżani 8ms, ilość kolorów 1.07 biliona, wejście 2xHDMI,1xVGA, wej./wyj. audio, 2x USB (3.0/2.0), LAN. Kąt widzenia: 178°/178°,mocowanie VESA, wbudowany głośnik (2*8W), zasilanie 100-240VAC, temperatura pracy 0°C-40°C, wymiary 986.2x559.4x60.9 mm, waga 8.6kg | 3502.3
Tran/Display | Monitor | UC/UL 4k Series | DS-D5050UC |  | 302501992 | Monitor 49.5” wyświetlacz LCD o rozdzielczości 3840 × 2160, 10.07B kolorów, podświetlenie 300cd/m², kontrast 4000:1, odświeżanie 8ms. Wejścia 2 HDMI, 1VGA, 1 LAN, AV wejście, USB 2.0, USB 3.0, SPDIF wyjście. Wbudowane głośniki 2x 8W. Zasilanie 100-240VAC, pobór <117W, temp. Pracy 0℃-40℃, wymiary1123.6 mm × 649.3 mm × 77 mm, waga 12Kg. | 4277
Tran/Display | Monitor | FL Metal Series | DS-D5043FL-B |  | 302502778 | Monitor 43" Hikvision. Rozdzielczość 1920x1080, kąty widzenia: 178° (H) / 178° (V). Wielkość piksela 490.05x490.05um, jasność: 500 nit, kontrast 100000: 1, czas reakcji: 8 ms. Wejścia: 1xHDMI, 1xVGA, 1xDVI, 1xBNC, 1xUSB, 1XRS-232, 1xAudio. Wyścia: 1xBNC, 2xAudio, 1xRS-232. Mocownanie VESA 400x300mm. Przystosowany do pracy 7x24. Wymiary: 998.78 x 590.52 x 78.24 mm, waga około 21 Kg. Zasilanie 240VAC. | 3941.6667
Tran/Display | Monitor | 4k Series | DS-D5055UC-C |  | 317500078 | Monitor 55” wyświetlacz LCD o rozdzielczości 3840 × 2160, 10.07B kolorów, podświetlenie 350cd/m², kontrast 1200:1, odświeżanie 8ms. Wejścia 2 HDMI, 1VGA, AV wejście, Wbudowane głośniki 2x 6W. Zasilanie 100-240VAC, pobór <165W, temp. Pracy 0℃-40℃, wymiary 1230.08 mm × 713.39 mm × 86.35 mm waga 11.42 Kg. | 4990.8
Tran/Display | Monitor | 4k Series | DS-D5065UC-C |  | 317500079 | Monitor 65” wyświetlacz LCD o rozdzielczości 3840 × 2160, 10.07B kolorów, podświetlenie 350cd/m², kontrast 1200:1, odświeżanie 8ms. Wejścia 2 HDMI, 1VGA, AV wejście, Wbudowane głośniki 2x 6W. Zasilanie 100-240VAC, pobór <165W, temp. Pracy 0℃-40℃, wymiary 1449.56 mm × 838.38 mm × 79.6 mm waga 18.6 Kg. | 7708.5
Tran/Display | Monitor | Metal Series | DS-D5055UL-B |  | 302503705 | Monitor 54.64” wyświetlacz LCD o rozdzielczości 3840 × 2160, 10.07B kolorów, podświetlenie 350cd/m², kontrast 1200:1, odświeżanie 8ms. Wejścia HDMI × 1, DP × 1, DVI × 1, VGA × 1, Wbudowane głośniki 2x 5W. Zasilanie 100-240VAC, pobór <190W, temp. Pracy 0℃-40℃, wymiary 1267.1 mm × 741.5 mm × 78.24 mm waga 28.32 Kg. | 6726.5
Tran/Display | Monitor | 4k Series | DS-D5055UC |  | 302502776 | Monitor 55” wyświetlacz LCD o rozdzielczości 3840 × 2160, 10.07B kolorów, podświetlenie 350cd/m², kontrast 1200:1, odświeżanie 8ms. Wejścia 2 HDMI, 1VGA, AV wejście, Wbudowane głośniki 2x 6W. Zasilanie 100-240VAC, pobór <165W, temp. Pracy 0℃-40℃, wymiary 1230.08 mm × 713.39 mm × 86.35 mm waga 11.42 Kg. | 4990.8
Tran/Display | Monitor | 4k Series | DS-D5065UC |  | 302502807 | Monitor 65” wyświetlacz LCD o rozdzielczości 3840 × 2160, 10.07B kolorów, podświetlenie 350cd/m², kontrast 1200:1, odświeżanie 8ms. Wejścia 2 HDMI, 1VGA, AV wejście, Wbudowane głośniki 2x 6W. Zasilanie 100-240VAC, pobór <165W, temp. Pracy 0℃-40℃, wymiary 1449.56 mm × 838.38 mm × 79.6 mm waga 18.6 Kg. | 7708.5
Tran/Display | Monitor | Monitor Bracket | DS-DM6586W |  | 190115141 | Uchwyt naścienny do monitorów: DS-D5065UC | 223.9
Tran/Display | Monitor | Monitor Bracket | DS-DM1940W |  | 190115892 | Uchwyt naścienny do monitorów: DS-D5019QE, DS-D5019QE-B, DS-D5022QE-B, DS-D5022FC, DS-D5032FC, DS-D5032FL. | 63
Tran/Display | Monitor | Monitor Bracket | DS-DM4255W |  | 190115893 | Uchwyt naścienny do monitorów: DS-D5043FC, DS-D5049FL, DS-D5055FL, DS-D5055UL-B | 90.4
Tran/Display | Monitor | Monitor Bracket | DS-DM4303B |  | 190149608 | Stojak do monitora: DS-D5043FL-B | 97.9
Tran/Display | Monitor | Monitor Bracket | DS-DM4304B |  | 190154079 | Uchwyt, dostępny do DS-D5043UC | 97.9
Tran/Display | Monitor | Monitor Bracket | DS-DM5001B |  | 190159011 | Stojak pod monitor DS-D5050UC | 107
Tran/Display | Switch | 100M HiPOE | DS-3E0106HP-E |  | 301801345 | Swich PoE 6-portowy. 1 port 10/100 Mbps HiPoE, 3 porty 10/100 Mbps PoE, 2 porty 10/100 Mbps RJ45. Zasięg transmisji: 250 m dla kamer AF/AT, 150m dla kamer HiPoE, standart: HiPoE port IEEE802.3af/at/bt (max. 60W), PoE port IEEE802.3af/at (max. 30W). Tablica adresów MAC: 2K. Maksymalna sumaryczna moc: 60W Zasilanie 48 VDC, 1.35A. Wymiary 145x25.6x68.45 mm. Waga 0.24 kg. Temp. pracy 0°C do 40°C. | 253.7
Tran/Display | Switch | 100M HiPOE | DS-3E0310HP-E |  | 301801346 | Swich PoE 10-portowy. 1 port 10/100 Mbps HiPoE, 7 portów 10/100 Mbps PoE, 2 porty 10/100/1000 Mbps RJ45. Zasięg transmisji: 250 m dla kamer AF/AT, 150m dla kamer HiPoE, standart: HiPoE port IEEE802.3af/at/bt (max. 60W), PoE port IEEE802.3af/at (max. 30W).Tablica adresów MAC: 16K. Maksymalna sumaryczna moc: 110W. Zasilanie 48 VDC, 2.5A. Wymiary 217.6x27.8x103.35 mm. Waga 0.55 kg. Temp. pracy 0°C do 40°C. | 526.2
Tran/Display | Switch | Gigabit HiPOE | DS-3E0505HP-E |  | 301801511 | Niezarządzalny switch Hi-PoE DS-3E0505HP-E warstwy 2 (L2), posiadający 3 port × gigabit PoE, 1 port × gigabit Hi-PoE, 1 port × gigabit RJ45; typ portu: RJ45 port, full duplex, MDI/MDI-X adaptive; Standardy: IEEE 802.3, IEEE 802.3u, IEEE 802.3x, IEEE 802.3ab; Tryb przekazywania: Store-and-forward switching; Tryb pracy: Standard (default), Extend, Isolation, PoE watchdog ; Porty przeznaczone do transmisji na duże odległości (do 300m): porty od 3 do 4; Tablica adresów MAC 2K; Przepustowość: 10 Gbps; Szybkość przekazywania pakietów 7.44 Mpps; Wewnętrzna pamięć podręczna 1 Mbits; Standard PoE: Port 1: IEEE 802.3af, IEEE 802.3at, IEEE 802.3bt Porty od 2 do 4: IEEE 802.3af, IEEE 802.3at; Port PoE: 1-4; porty Hi- PoE 1; Budżet mocy PoE: 60W; Warunki pracy : -10 °C to 40 °C, Zasilanie: 48 VDC, 1.35 A; Wymiary: 121 mm × 88.1 mm × 27.6 mm; Waga 0.27kg | 333
Tran/Display | Switch | Gigabit HiPOE | DS-3E0510HP-E |  | 301801513 | Niezarządzalny switch Hi-PoE DS-3E0510HP-E warstwy 2 (L2), posiadający 6 portów× gigabit PoE, 2 porty × gigabit Hi-PoE, 1 port × gigabit RJ45, 1 port gigabitowy światłowodowy SFP; typ portu: RJ45 port, full duplex, MDI/MDI-X adaptive; Standardy: IEEE 802.3, IEEE 802.3u, IEEE 802.3x, IEEE 802.3ab, IEEE 802.3z; Tryb przekazywania: Store-and-forward switching; Tryb pracy: Standard (default), Extend, Isolation, PoE watchdog ; Porty przeznaczone do transmisji na duże odległości (do 300m): porty od 7 do 8; Tablica adresów MAC 4K; Przepustowość: 20 Gbps; Szybkość przekazywania pakietów 14.88 Mpps; Wewnętrzna pamięć podręczna 1.5 Mbits; Standard PoE: Port 1-2: IEEE 802.3af, IEEE 802.3at, IEEE 802.3bt Porty od 3 do 8: IEEE 802.3af, IEEE 802.3at; Port PoE: 1-8; porty Hi-PoE: 1-2; Budżet mocy PoE: 110W; Warunki pracy : -10 °C to 40 °C, Zasilanie: 54 VDC, 2.22 A; Wymiary: 217.6 mm × 108.55 mm × 27.8 mm; Waga 0.59kg | 670.2
Tran/Display | Switch | Gigabit HiPOE | DS-3E0520HP-E |  | 301801516 | Niezarządzalny switch Hi-PoE DS-3E0520HP-E warstwy 2 (L2), posiadający 12 portów× gigabit PoE, 4 porty × gigabit Hi-PoE, 2 porty × gigabit RJ45, 2 porty gigabitowe światłowodowe SFP; typ portu: RJ45 port, full duplex, MDI/MDI-X adaptive; Standardy: IEEE 802.3, IEEE 802.3u, IEEE 802.3x, IEEE 802.3ab, IEEE 802.3z; Tryb przekazywania: Store-and-forward switching; Tryb pracy: Standard (default), Extend, Isolation, PoE watchdog ; Porty przeznaczone do transmisji na duże odległości (do 300m): porty od 13 do 16; Tablica adresów MAC 8K; Przepustowość: 40 Gbps; Szybkość przekazywania pakietów 29.76 Mpps; Wewnętrzna pamięć podręczna 4.1 Mbits; Standard PoE: Port 1-4: IEEE 802.3af, IEEE 802.3at, IEEE 802.3bt Porty od 15 do 16: IEEE 802.3af, IEEE 802.3at; Port PoE: 1-16; porty Hi-PoE: 1-4; Budżet mocy PoE: 225W; Warunki pracy : -10 °C to 55 °C, Zasilanie: 100 - 240 VAC, 50/60Hz, Max. 4 A ; Wymiary: 440 mm × 220.8 mm × 44 mm; Waga 2.79kg | 1545.3
Tran/Display | Switch | Gigabit HiPOE | DS-3E0528HP-E |  | 301801519 | Niezarządzalny switch Hi-PoE DS-3E0528HP-E warstwy 2 (L2), posiadający 20 portów × gigabit PoE, 4 porty × gigabit Hi-PoE, 2 porty × gigabit RJ45 i 2 × gigabitowe porty światłowodowe SFP; typ portu: RJ45 port, full duplex, MDI/MDI-X adaptive; Standardy: IEEE 802.3, IEEE 802.3u, IEEE 802.3x, IEEE 802.3ab, and IEEE 802.3z; Tryb przekazywania: Store-and-forward switching; Tryb pracy: Standard (default), Extend, Isolation, PoE watchdog ; Porty przeznaczone do transmisji na duże odległości (do 300m): porty od 21 do 24; Tablica adresów MAC 8K; Przepustowość: 56 Gbps; Szybkość przekazywania pakietów 41.664Mpps; Wewnętrzna pamięć podręczna 4.1Mbits; Standard PoE: Porty od 1 do 4: IEEE 802.3af, IEEE 802.3at, IEEE 802.3bt Porty od 5 do 24: IEEE 802.3af, IEEE 802.3at; Port PoE: 1-24; porty Hi- PoE 1-4; Budżet mocy PoE: 370W; Warunki pracy : -10 °C to 55 °C, Zasilanie: 100 - 240 VAC, 50/60Hz, Max. 6.5 A Wymiary: 440 mm × 220.8 mm × 44 mm; Waga 2.98kg | 2051.2
Tran/Display | Switch | Smart Managed | DS-3E1105P-EI |  | 301801787 | Switch serii smart manager, można zarządzać topologią sieci, monitorować stan sieci; posiadający 4 × 100 Mbps PoE RJ45 ports, and 1 × 100 Mbps network RJ45 port; typ portu: RJ45 port, full duplex, MDI/MDI-X adaptive; standard: IEEE 802.3, IEEE 802.3u, IEEE 802.3x, IEEE 802.3ab; Porty 1-4 do transmisji na duże odległości do 300mTryb przekazywania: Store-and-forward switching; Tryb pracy: Standard mode (default), Extend mode; Tablica adresów MAC 2K; Przepustowość: 1Gbps; Szybkość przekazywania pakietów 0.744 Mpps; Wewnętrzna pamięć podręczna 768 Kbits; Waga:0.22kg; wymiary: 105 mm × 27.6 mm × 83.1 mm; Temperatura pracy 0°C do 40°C; zasilanie: 48 VDC, 1.35 A; Funkcje software: Konserwacja (Obsługa zdalnej aktualizacji, odzyskiwanie domyślnych parametrów, przeglądanie dzienników(log), konfigurowanie podstawowych parametrów sieci), wyświetlanie topologii, konfiguracja portów, funkcje PoE, zarzadzanie siecią, statystka portów. ZASILANIE PoE: standard PoE dla portów 1-4 IEEE 802.3af, IEEE 802.3at; max .moc portu:30W; max budżet mocy: 60 W | 224.2
Tran/Display | Switch | Smart Managed | DS-3E1309P-EI |  | 301801788 | Switch serii smart manager, można zarządzać topologią sieci, monitorować stan sieci; posiadający 8 × 100 Mbps PoE RJ45 ports, and 1 × gigabit network RJ45 port; typ portu: RJ45 port, full duplex, MDI/MDI-X adaptive; standard: IEEE 802.3, IEEE 802.3u, IEEE 802.3x, IEEE 802.3ab; Porty 1-6 do transmisji na duże odległości do 300m;Tryb przekazywania: Store-and-forward switching; Tryb pracy: Standard mode (default), Extend mode; Tablica adresów MAC 16K; Przepustowość: 3.6Gbps; Szybkość przekazywania pakietów 2.6784 Mpps; Wewnętrzna pamięć podręczna 4 Mbits; Waga:0.35kg; wymiary: 170 mm × 27.6 mm × 93.1 mm; Temperatura pracy 0°C do 40°C; zasilanie: 48 VDC, 2.5 A; Funkcje software: Konserwacja (Obsługa zdalnej aktualizacji, odzyskiwanie domyślnych parametrów, przeglądanie dzienników(log), konfigurowanie podstawowych parametrów sieci), wyświetlanie topologii, konfiguracja portów, funkcje PoE, porty VIP, zarzadzanie siecią, statystka portów. ZASILANIE PoE: standard PoE dla portów 1-8 IEEE 802.3af, IEEE 802.3at; max .moc portu:30W; max budżet mocy: 110 W | 440.3065
Tran/Display | Switch | Smart Managed | DS-3E1318P-EI |  | 301801789 | Switch serii smart manager, można zarządzać topologią sieci, monitorować stan sieci i odbierać alarmy z urządzeń; posiadający 16 × 100 Mbps PoE RJ45 ports, and 2 × gigabit combos; typ portu: RJ45 port, full duplex, MDI/MDI-X adaptive; standard: IEEE 802.3, IEEE 802.3u, IEEE 802.3x, IEEE 802.3ab i IEEE 802.3z; Porty 1-16 do transmisji na duże odległości do 300m; wysoki priorytet dla portów 1-8; Tryb przekazywania: Store-and-forward switching; Tryb pracy: Standard mode (default), Extend mode; Tablica adresów MAC 16K; Przepustowość: 7.2Gbps; Szybkość przekazywania pakietów 5.3568 Mpps; Wewnętrzna pamięć podręczna 4 Mbits; Waga:2.59kg; wymiary: 440 mm × 44 mm × 220.8 mm; Temperatura pracy -10°C do 55°C; zasilanie: 100~240 VAC, 50/60Hz, Max. 2.5 A; Funkcje software: Konserwacja (Obsługa zdalnej aktualizacji, odzyskiwanie domyślnych parametrów, przeglądanie dzienników(log), konfigurowanie podstawowych parametrów sieci), wyświetlanie topologii, konfiguracja portów, funkcje PoE, porty VIP, link aggregation, zarzadzanie siecią, statystka portów. ZASILANIE PoE: standard PoE dla portów 1-16 IEEE 802.3af, IEEE 802.3at; max .moc portu:30W; max budżet mocy: 230 W | 1248
Tran/Display | Switch | Smart Managed | DS-3E1326P-EI |  | 301801790 | Switch serii smart manager, można zarządzać topologią sieci, monitorować stan sieci ; posiadający 24 × 100 Mbps PoE RJ45 ports, and 2 × gigabit combos.; typ portu: RJ45 port, full duplex, MDI/MDI-X adaptive; standard: IEEE 802.3, IEEE 802.3u, IEEE 802.3x, IEEE 802.3ab i IEEE 802.3z; Porty 1-24 do transmisji na duże odległości; wysoki priorytet dla portów 1-8; Tryb przekazywania: Store-and-forward switching; Tryb pracy: Standard mode (default), Extend mode; Tablica adresów MAC 16K; Przepustowość: 8.8Gbps; Szybkość przekazywania pakietów 6.5472 Mpps; Wewnętrzna pamięć podręczna 4 Mbits; Waga:2.83kg; wymiary: 440 mm × 44 mm × 221 mm; Temperatura pracy -10°C do 55°C; zasilanie: 100~240 VAC, 50/60Hz, Max. 6.5 A; Funkcje software: Konserwacja (Obsługa zdalnej aktualizacji, odzyskiwanie domyślnych parametrów, przeglądanie dzienników(log), konfigurowanie podstawowych parametrów sieci), wyświetlanie topologii, konfiguracja portów, funkcje PoE, porty VIP, link aggregation, zarzadzanie siecią, statystka portów. ZASILANIE PoE: standard PoE dla portów 1-24 IEEE 802.3af, IEEE 802.3at; max .moc portu:30W; max budżet mocy: 370 W | 1677
Tran/Display | Switch | Smart Managed | DS-3E1510P-SI |  | 301802029 | 8 kanałowy switch PoE Gigabit ; inteligentne zarządzanie: zarządzanie topologią sieci, alarmy push, monitoring stanu sieci ; zasięg PoE do 300m ; ochrona przed spięciem do 6KV ; automatyczny restart kamer nie odpowiadających ; porty: 8x gigabit PoE, 2x Gigabit światłowodowe ; typ portów: RJ45 port, full duplex, MDI/MDI-X adaptive ; standard PoE: IEEE 802.3, IEEE 802.3u, IEEE 802.3x, IEEE 802.3ab, and IEEE 802.3z ; Metoda transmisji: store-and-forward ; tryb pracy: standardowy(domyślny), rozszerzony ; przepustowość 20 Gbps ; Porty PoE:1-8 ; max moc na porcie 30W ; budżet mocy 110W ; obudowa: metal, model bez wiatraka ; waga bez opakowania: 1.21kg ; wymiary: 217.6 mm × 108.55 mm × 27.8 mm ; temperatura pracy: -10°C do 55°C ; zasilanie 48 VDC, 2.5 A ; pobór mocy: 7-120 W ; storm control ; port mirroring ; QoS: WRR i SP ; 4094 VLAN ; STP i RSTP ; SNMPv1 i SNMPv2 ; | 853
Tran/Display | Switch | Smart Managed | DS-3E1518P-SI |  | 301802030 | 16 kanałowy switch PoE Gigabit ; inteligentne zarządzanie: zarządzanie topologią sieci, alarmy push, monitoring stanu sieci ; zasięg PoE do 300m ; ochrona przed spięciem do 6KV ; automatyczny restart kamer nie odpowiadających ; porty: 16x gigabit PoE, 2x Gigabit światłowodowe ; typ portów: RJ45 port, full duplex, MDI/MDI-X adaptive ; standard PoE: IEEE 802.3, IEEE 802.3u, IEEE 802.3x, IEEE 802.3ab, and IEEE 802.3z ; Metoda transmisji: store-and-forward ; tryb pracy: standardowy(domyślny), rozszerzony ; przepustowość 20 Gbps ; Porty PoE:1-16 ; max moc na porcie 30W ; budżet mocy 225W ; obudowa: metal, model bez wiatraka ; waga bez opakowania: 2.735kg ; wymiary: 440 mm × 220.8 mm × 44 mm ; temperatura pracy: -10°C do 55°C ; 100 do 240 VAC, 50/60 Hz, Max. 4 A ; pobór mocy: 25-250 W ; storm control ; port mirroring ; QoS: WRR i SP ; 4094 VLAN ; STP i RSTP ; SNMPv1 i SNMPv2 ; | 1595.3
Tran/Display | Switch | Smart Managed | DS-3E1526P-SI |  | 301802031 | 24 kanałowy switch PoE Gigabit ; inteligentne zarządzanie: zarządzanie topologią sieci, alarmy push, monitoring stanu sieci ; zasięg PoE do 300m ; ochrona przed spięciem do 6KV ; automatyczny restart kamer nie odpowiadających ; porty: 24x gigabit PoE, 2x Gigabit światłowodowe ; typ portów: RJ45 port, full duplex, MDI/MDI-X adaptive ; standard PoE: IEEE 802.3, IEEE 802.3u, IEEE 802.3x, IEEE 802.3ab, and IEEE 802.3z ; Metoda transmisji: store-and-forward ; tryb pracy: standardowy(domyślny), rozszerzony ; przepustowość 20 Gbps ; Porty PoE:1-24 ; max moc na porcie 30W ; budżet mocy 370W ; obudowa: metal, model bez wiatraka ; waga bez opakowania: 2.975kg ; wymiary: 440 mm × 220.8 mm × 44 mm ; temperatura pracy: -10°C do 55°C ; 100 do 240 VAC, 50/60 Hz, Max. 4 A ; pobór mocy: 30-400 W ; storm control ; port mirroring ; QoS: WRR i SP ; 4094 VLAN ; STP i RSTP ; SNMPv1 i SNMPv2 ; | 2106.5
Tran/Display | Switch | Smart Managed | DS-3E1508-EI |  | 301801784 | Switch serii smart manager, można zarządzać topologią sieci, monitorować stan sieci; posiadający 8 portów gigabit RJ45; typ portu: RJ45 port, full duplex, MDI/MDI-X adaptive; standard: IEEE 802.3, IEEE 802.3u, IEEE 802.3x, IEEE 802.3ab; Tryb przekazywania: Store-and-forward switching; Tryb pracy: Standard (default); Tablica adresów MAC 4K; Przepustowość: 16 Gbps; Szybkość przekazywania pakietów 11.904 Mpps; Wewnętrzna pamięć podręczna 1.5 Mbits; Waga:0.36kg; wymiary: 170 mm × 27.6 mm × 93.1 mm; Temperatura pracy -10°C do 55°C; zasilanie: 5 VDC, 1 A; Funkcje software: Konserwacja (Obsługa zdalnej aktualizacji, odzyskiwanie domyślnych parametrów, przeglądanie dzienników(log), konfigurowanie podstawowych parametrów sieci), wyświetlanie topologii, konfiguracja portów, link aggregation, zarzadzanie siecią, statystka portów. | 234.8
Tran/Display | Switch | Smart Managed | DS-3E1516-EI |  | 301801785 | Switch serii smart manager, można zarządzać topologią sieci, monitorować stan sieci ; posiadający 16 × gigabit RJ45 portstyp portu: RJ45 port, full duplex, MDI/MDI-X adaptive; standard: IEEE 802.3, IEEE 802.3u, IEEE 802.3x, i IEEE 802.3ab; Tryb przekazywania: Store-and-forward switching; Tryb pracy: Standard mode (default); Tablica adresów MAC 8K; Przepustowość: 32Gbps; Szybkość przekazywania pakietów 23.808 Mpps; Wewnętrzna pamięć podręczna 2 Mbits; Waga:1.12kg; wymiary: 257 mm × 44.5 mm × 175.8 mm; Temperatura pracy -10°C do 55°C; zasilanie: 220 VAC, 50/60 Hz, Max. 0.3 A; Funkcje software: Konserwacja (Obsługa zdalnej aktualizacji, odzyskiwanie domyślnych parametrów, przeglądanie dzienników(log), konfigurowanie podstawowych parametrów sieci), wyświetlanie topologii, konfiguracja portów, link aggregation, zarzadzanie siecią, statystka portów. | 442.6
Tran/Display | Switch | Smart Managed | DS-3E1524-EI |  | 301801786 | Switch serii smart manager, można zarządzać topologią sieci, monitorować stan sieci ; posiadający 24 × gigabit RJ45 ports; typ portu: RJ45 port, full duplex, MDI/MDI-X adaptive; standard: IEEE 802.3, IEEE 802.3u, IEEE 802.3x, i IEEE 802.3ab; Tryb przekazywania: Store-and-forward switching; Tryb pracy: Standard mode (default); Tablica adresów MAC 8K; Przepustowość: 48 Gbps; Szybkość przekazywania pakietów 35.712 Mpps; Wewnętrzna pamięć podręczna 2 Mbits; Waga:1.62kg; wymiary: 335 mm × 44.5 mm × 175.8 mm; Temperatura pracy -10°C do 55°C; zasilanie: 220 VAC, 50/60 Hz, Max. 0.7 A; Funkcje software: Konserwacja (Obsługa zdalnej aktualizacji, odzyskiwanie domyślnych parametrów, przeglądanie dzienników(log), konfigurowanie podstawowych parametrów sieci), wyświetlanie topologii, konfiguracja portów, link aggregation, zarzadzanie siecią, statystka portów. | 631.8
Tran/Display | Switch | Harsh Environment PoE | DS-3T0306HP-E/HS |  | 301801601 | Niezarządzalny switch Hi-PoE DS-3T0306HP-E/HS warstwy 2 (L2), posiadający 3 porty × 100M PoE, 1 port × Hi-PoE, 1 port × gigabit RJ45, 1 port gigabitowy światłowodowy SFP; typ portu: RJ45 port, full duplex, MDI/MDI-X adaptive; Standardy: IEEE 802.3, IEEE 802.3u, IEEE 802.3x, IEEE 802.3z i IEEE 802.3a; Tryb przekazywania: Store-and-forward switching; Tryb pracy: Standard (default), Extend, Isolation, PoE watchdog ; Porty przeznaczone do transmisji na duże odległości (do 300m): porty od 3 do 4; Tablica adresów MAC 2K; Przepustowość: 4.8 Gbps; Szybkość przekazywania pakietów 3.5712 Mpps; Wewnętrzna pamięć podręczna 1.0 Mbits; Standard PoE: port 1: IEEE 802.3af, IEEE 802.3at, IEEE 802.3bt, porty od 2 do 4: IEEE 802.3af, IEEE 802.3at; Port PoE: 2-4; port Hi-PoE: 1; Budżet mocy PoE: 60W; Warunki pracy : -30 °C do 65 °C, Zasilanie: 48 - 57 VDC, 1.35A Max; Wymiary: 158 mm × 101.2 mm × 31.6 mm; Waga 0.915KG | 360.6
Tran/Display | Switch | Harsh Environment PoE | DS-3T0506HP-E/HS |  | 301801602 | Niezarządzalny switch Hi-PoE DS-3T0506HP-E/HS warstwy 2 (L2), posiadający 3 porty × 100M PoE, 1 port × Hi-PoE, 2 porty gigabitowe światłowodowe SFP; typ portu: RJ45 port, full duplex, MDI/MDI-X adaptive; Standardy: IEEE 802.3, IEEE 802.3u, IEEE 802.3x, IEEE 802.3z i IEEE 802.3a; Tryb przekazywania: Store-and-forward switching; Tryb pracy: Standard (default), Extend, Isolation, PoE watchdog ; Porty przeznaczone do transmisji na duże odległości (do 300m): porty od 3 do 4; Tablica adresów MAC 4K; Przepustowość: 22 Gbps; Szybkość przekazywania pakietów 8.928 Mpps; Wewnętrzna pamięć podręczna 1.5 Mbits; Standard PoE: port 1: IEEE 802.3af, IEEE 802.3at, IEEE 802.3bt, porty od 2 do 4: IEEE 802.3af, IEEE 802.3at; Port PoE: 2-4; port Hi-PoE: 1; Budżet mocy PoE: 60W; Warunki pracy : -30 °C do 65 °C, Zasilanie: 48 - 57 VDC, 1.35A Max; Wymiary: 158 mm × 101.2 mm × 31.6 mm; Waga 0.94KG | 472.9
Tran/Display | Switch | Harsh Environment PoE | DS-3T0310HP-E/HS |  | 301801603 | Niezarządzalny switch Hi-PoE DS-3T0310HP-E/HS warstwy 2 (L2), posiadający 6 portów × 100M PoE, 2 porty × Hi-PoE, 1 port × gigabit RJ45, 1 port gigabitowy światłowodowy SFP; typ portu: RJ45 port, full duplex, MDI/MDI-X adaptive; Standardy: IEEE 802.3, IEEE 802.3u, IEEE 802.3x, IEEE 802.3z i IEEE 802.3a; Tryb przekazywania: Store-and-forward switching; Tryb pracy: Standard (default), Extend, Isolation, PoE watchdog ; Porty przeznaczone do transmisji na duże odległości (do 300m): porty od 7 do 8; Tablica adresów MAC 2K; Przepustowość: 5.6 Gbps; Szybkość przekazywania pakietów 4.1664 Mpps; Wewnętrzna pamięć podręczna 1.0 Mbits; Standard PoE: porty od 1 do 2: IEEE 802.3af, IEEE 802.3at, IEEE 802.3bt, porty od 3 do 8: IEEE 802.3af, IEEE 802.3at; Port PoE: 3-8; porty Hi-PoE: 1-2; Budżet mocy PoE: 110W; Warunki pracy : -30 °C do 65 °C, Zasilanie: 48 - 57 VDC, 2.5 A Max; Wymiary: 197 mm × 114.2 mm × 42.2 mm; Waga 1.24kg | 619
Tran/Display | Switch | Harsh Environment PoE | DS-3T0510HP-E/HS |  | 301801604 | Niezarządzalny switch Hi-PoE DS-3T0510HP-E/HS warstwy 2 (L2), posiadający 6 portów × gigabit PoE RJ45, 2 porty × gigabit Hi-PoE RJ45 i 2 porty gigabitowe światłowodowe SFP; typ portu: RJ45 port, full duplex, MDI/MDI-X adaptive; Standardy: IEEE 802.3, IEEE 802.3u, IEEE 802.3x, IEEE 802.3z and IEEE 802.3ab ; Tryb przekazywania: Store-and-forward switching; Tryb pracy: Standard (default), Extend, Isolation, PoE watchdog ; Porty przeznaczone do transmisji na duże odległości (do 300m): porty od 7 do 8; Tablica adresów MAC 4K; Przepustowość: 20 Gbps; Szybkość przekazywania pakietów 14.88 Mpps; Wewnętrzna pamięć podręczna 1.5 Mbits; Standard PoE: porty od 1 do 2: IEEE 802.3af, IEEE 802.3at, IEEE 802.3bt, porty od 3 do 8: IEEE 802.3af, IEEE 802.3at; Port PoE: 3-8; porty Hi-PoE: 1-2; Budżet mocy PoE: 110W; Warunki pracy : -30 °C do 65 °C, Zasilanie: 48 - 57 VDC, 2.5 A Max; Wymiary: 197 mm × 114.2 mm × 42.2 mm; Waga 1.11kg | 774.6
Tran/Display | Switch | 100M Unmanaged | DS-3E0105P-E(B) |  | 301801292 | Niezarządzalny switch, 4 porty 10 / 100M RJ45 PoE, 1 port uplink 10 / 100M RJ45, 802.3af / at, budżet mocy PoE 60W, max. Transmisja na odległość 250 m, ochrona przeciwprzepięciowa 6KV | 224.2
Tran/Display | Switch | 100M Unmanaged | DS-3E0109P-E(C) |  | 301801294 | Niezarządzalny switch, 8 portów 10 / 100M RJ45 PoE, 1 port uplink 10 / 100M RJ45, 802.3af / at, budżet mocy PoE 115W, max. Transmisja na odległość 250 m, ochrona przeciwprzepięciowa 6KV | 490
Tran/Display | Switch | 100M Unmanaged | DS-3E0318P-E(B) |  | 301801298 | Niezarządzalny switch, 16 portów 10 / 100M RJ45 PoE, 2 porty combo Gigabit, 802.3af / at, budżet zasilania PoE 230 W, tryb rozszerzenia: transmisja do 250 metrów na portach 9-16; ochrona przeciwprzepięciowa 6KV , | 1202.8
Tran/Display | Switch | 100M Unmanaged | DS-3E0326P-E(B) |  | 301801302 | Niezarządzalny switch, 24 porty 10 / 100M RJ45 PoE, 2 porty combo Gigabit, 802.3af / at, budżet mocy PoE 370 W, tryb rozszerzenia: transmisja do 250 metrów na portach 17-24, ochrona przeciwprzepięciowa 6KV, wspornik stelaża wewnątrz | 1542.5
Tran/Display | Switch | 100M Unmanaged | DS-3E0106P-E/M |  | 301801715 | Swich PoE 6-portowy. 1 port 10/100 Mbps HiPoE, 3 porty 10/100 Mbps PoE, 2 porty 10/100 Mbps RJ45. Zasięg transmisji: 300 m dla kamer AF/AT, PoE port IEEE802.3af/at (max. 35W). Tablica adresów MAC: 4K. Maksymalna sumaryczna moc: 38W Zasilanie 48 VDC, 0.8 A. Wymiary 145x25.6x68.45 mm. Waga 0.26 kg. Temp. pracy -10°C do 40°C. | 204.6
Tran/Display | Switch | 100M Unmanaged | DS-3E0310P-E/M |  | 301801717 | Niezarządzalny switch PoE DS-3E0310P-E/M) warstwy 2 (L2), posiadający 8 portów × 10/100Mbps PoE i 2 porty × Gigabit RJ45 ; typ portu: RJ45 port, full duplex, MDI/MDI-X adaptive; Standardy: IEEE 802.3, IEEE 802.3u, IEEE 802.3x, IEEE 802.3z and IEEE 802.3ab; Tryb przekazywania: Store-and-forward ; Tryb pracy: Standard (default), Extend,; Porty przeznaczone do transmisji na duże odległości (do 300m): porty od 1 do 8; Tablica adresów MAC 16K; Przepustowość: 5.6 Gbps; Szybkość przekazywania pakietów 4.1664 Mpps; Wewnętrzna pamięć podręczna 4 Mbits; Standard PoE: porty od 1 do 8: IEEE 802.3af, IEEE 802.3at,; Port PoE: 1-8; Budżet mocy PoE: 60W; Warunki pracy : -10 °C do 40 °C, Zasilanie: 48 VDC, 1.35 A Max; Wymiary: 217.6 mm × 103.35 mm × 27.8 mm; Waga 1.20kg | 367.7
Tran/Display | Switch | 100M Unmanaged | DS-3E0105P-E/M(B) |  | 301801291 | Niezarządzalny Switch PoE, posiadający 4 porty × 100 Mbps PoE, 1 port × 100 Mbps Ethernet; typ portów: RJ45 port, Full duplex, MDI/MDI-X adaptive; standard: IEEE 802.3, IEEE 802.3u, IEEE 802.3x; Przepustowość: 1 Gbps; Szybkość przekazywania pakietów: 0,744 Mpps; Wymiary: 105 mm × 27.6 mm × 83.1 mm; Waga : 0.48 kg; Temperatura pracy: -10 °C to 55 °C; Zasilanie 48 VDC, 0.8 A. Zasięg transmisji do 250m | 169.7
Tran/Display | Switch | 100M Unmanaged | DS-3E0109P-E/M(B) |  | 301801293 | Niezarządzalny Switch PoE, posiadający 8 portów × 100 Mbps PoE, 1 port × 100 Mbps Ethernet; typ portów: RJ45 port, Full duplex, MDI/MDI-X adaptive; standard: IEEE 802.3, IEEE 802.3u, IEEE 802.3x:: Przepustowość: 1.8 Gbps; Szybkość przekazywania pakietów: 1.339 Mpps; Wymiary: 170 mm × 27.6 mm × 93.1 mm Waga : 0.89 kg; Temperatura pracy: -10 °C to 55 °C; Zasilanie 48 VDC, 0.8 A. Zasięg transmisji do 250m | 312
Tran/Display | Switch | 100M Unmanaged | DS-3E0318P-E/M(B) |  | 301801296 | Swich PoE 18-portowy. 16 portów 100 Mbps PoE, 1 port 1000 Mbps RJ45, 1 port 1000 Mbps SFP. Zasięg transmisji: 250 m, standart: PoE port IEEE802.3af/at (max. 30W).Tablica adresów MAC: 4K. Maksymalna moc: 130W. Zasilanie 100-240 VAC, 2.5A. Wymiary 266x44.5x220.8 mm. Waga 1.8 kg. Temp. pracy 0°C do 40°C. | 895
Tran/Display | Switch | 100M Unmanaged | DS-3E0326P-E/M(B) |  | 301801300 | Swich PoE 26-portowy. 24 porty 100 Mbps PoE, 1 port 1000 Mbps RJ45, 1 port 1000 Mbps SFP. Zasięg transmisji: 250 m, standart: PoE port IEEE802.3af/at (max. 30W).Tablica adresów MAC: 4K. Maksymalna moc: 230W. Zasilanie 100-240 VAC, 4A. Wymiary 335x44.5x226 mm. Waga 2.55 kg. Temp. pracy 0°C do 40°C. | 1209.1
Tran/Display | Switch | 100M Full managed | DS-3E2310P |  | 301801045 | L2, zarządzalny, 8 x port 100M PoE, 2 x port 1000M combo, 802.3af/at, budżet PoE 125W | 1670.4762
Tran/Display | Switch | 100M Full managed | DS-3E2318P |  | 301801046 | L2, zarządzalny, 16 x port 100M PoE, 2 x port 1000M combo, 802.3af/at, budżet PoE 300W | 3158.0952
Tran/Display | Switch | 100M Full managed | DS-3E2326P |  | 301801048 | L2, zarządzalny, 24 x port 100M PoE, 2 x port 1000M combo, 802.3af/at, budżet PoE 380W | 3476.1905
Tran/Display | Switch | Gigabit Unmanaged | DS-3E0505P-E |  | 301801375 | Swich PoE 5-portowy. 4 porty gigabit PoE, 1 port gigabit RJ45. Standart PoE port IEEE802.3af/at (max. 30W). Tablica adresów MAC: 2K. Maksymalna moc: 60W Zasilanie 48 VDC, 1.35A. Wymiary 105x27.6x83.1 mm. Waga 0.26 kg. Temp. pracy 0°C do 40°C. | 280.2
Tran/Display | Switch | Gigabit Unmanaged | DS-3E0510P-E |  | 301801376 | Swich PoE 10-portowy. 8 portów gigabit PoE, 1 port gigabit RJ45, 1 port gigabit SFP. Standart PoE port IEEE802.3af/at (max. 30W). Tablica adresów MAC:4K. Maksymalna moc: 110W. Zasilanie 48 VDC, 2.5A. Wymiary 217.6x27.8x108.55 mm. Waga 0.6 kg. Temp. pracy 0°C do 40°C. | 567.5
Tran/Display | Switch | Gigabit Unmanaged | DS-3E0518P-E |  | 301801378 | Swich PoE 18-portowy. 16 portów gigabit PoE, 1 port gigabit RJ45, 1 port gigabit SFP. Standart PoE port IEEE802.3af/at (max. 30W). Tablica adresów MAC:8K. Maksymalna moc: 230W. Zasilanie 100-240 VAC, 4A. Wymiary 440x44x220.8 mm. Waga 2.67 kg. Temp. pracy 0°C do 40°C. | 1288.5
Tran/Display | Switch | Gigabit Unmanaged | DS-3E0526P-E |  | 301801380 | Swich PoE 26-portowy. 24 portów gigabit PoE, 1 port gigabit RJ45, 1 port gigabit SFP. Standart PoE port IEEE802.3af/at (max. 30W). Tablica adresów MAC:8K. Maksymalna moc: 370W. Zasilanie 100-240 VAC, 6.5A. Wymiary 440x44x220.8 mm. Waga 2.88 kg. Temp. pracy 0°C do 40°C. | 1907.5
Tran/Display | Switch | Gigabit Unmanaged | DS-3E0505P-E/M |  | 301801420 | Niezarządzalny switch PoE; 4 porty × Gigabit PoE , 1 port × Gigabit RJ45; Typ portów: RJ45 port, full duplex, MDI/MDI-X adaptive; Wspierany standard: IEEE 802.3, IEEE 802.3u, IEEE 802.3x, IEEE 802.3ab, IEEE 802.3z,; Szybkość przekazywania pakietów:7.44Mbits; Temperatura pracy: -10 °C do 55 °C ;Waga: 0.759 kg ; Wymiary: 105 mm × 27.6 mm × 83.1 mm ; Zasilanie: 48 VDC, 0.8 A | 217.9
Tran/Display | Switch | Gigabit Unmanaged | DS-3E0510P-E/M |  | 301801423 | Niezarządzalny switch PoE; 8 portów × Gigabit PoE, 1 port × Gigabit RJ45 port, 1 port światłowodowy × Gigabit SFP ; Typ portów: RJ45 port, full duplex, MDI/MDI-X adaptive; Wspierany standard: IEEE 802.3, IEEE 802.3u, IEEE 802.3x, IEEE 802.3ab, IEEE 802.3z,;Przepustowość: 20Gbps; Szybkość przekazywania pakietów: 14.88 Mbits; Temperatura pracy: -10 °C do 55 °C ;Waga: 1.366 kg; Wymiary: 217.6 mm × 27.8 mm × 108.55 mm; Zasilanie: 48 VDC, 1.35 A | 424.7619
Tran/Display | Switch | Gigabit Unmanaged | DS-3E0518P-E/M |  | 301801425 | Niezarządzalny switch PoE; 16 portów × Gigabit PoE, 2 porty światłowodowe × Gigabit SFP ; Typ portów: RJ45 port, full duplex, MDI/MDI-X adaptive; Wspierany standard: IEEE 802.3, IEEE 802.3u, IEEE 802.3x ;Przepustowość: 36Gbps; Szybkość przekazywania pakietów: 26.784 Mbits; Temperatura pracy: -10 °C do 55 °C ;Waga: 3,570 kg; Wymiary: 440 mm × 44 mm × 220.8 mm; Zasilanie: 100 - 240 VAC, 50/60 Hz, 2.5 A (Max) | 1134.2
Tran/Display | Switch | Gigabit Unmanaged | DS-3E0526P-E/M |  | 301801428 | Niezarządzalny switch PoE; 24 porty × Gigabit PoE, 2 porty światłowodowe × Gigabit SFP ; Typ portów: RJ45 port, full duplex, MDI/MDI-X adaptive; Wspierany standard: I IEEE 802.3, IEEE 802.3u, IEEE 802.3x, IEEE 802.3ab, IEEE 802.3z; Przepustowość: 52Gbps; Szybkość przekazywania pakietów: 38.688 Mbits; Temperatura pracy: -10 °C do 55 °C ;Waga: 4.120 kg; Wymiary: 440 mm × 44 mm × 220.8 mm; Zasilanie: 100 - 240 VAC, 50/60 Hz, 4 A (Max) | 1545.3
Tran/Display | Switch | IT switch | DS-3E0505-E |  | 301801287 | Switch posiadający 5 portów Ethernet 1000M, typ portów: RJ45 port, Full duplex, MDI/MDI-X adaptive; standard: IEEE 802.3, IEEE 802.3u, IEEE 802.3x; Przepustowość: 10 Gbps; Szybkość przekazywania pakietów: 7.44Mpps; Wymiary: 103 mm × 25.6 mm × 61.1 mm; Waga: 0.15kg; Temperatura pracy: -10˚C do 40˚C; Zasilanie: 5 VDC，1 A | 97.3
Tran/Display | Switch | IT switch | DS-3E0508-E(B) |  | 301801288 | Niezarządzalny switch DS-3E0508-E(B) warstwy 2 (L2), posiadający 8 portów x 1000M Ethernet; typ portu: RJ45 port, full duplex, MDI/MDI-X adaptive; Standardy: IEEE 802.3, IEEE 802.3u, IEEE 802.3x; Tryb przekazywania: Store-and-forward switching; Tablica adresów MAC 4K; Przepustowość: 16 Gbps; Szybkość przekazywania pakietów 11.904 Mpps; Wewnętrzna pamięć podręczna 1.5 Mbits; Wymiary: 145 mm × 25.6 mm × 68.4 mm; Waga: 0.25kg; Temperatura pracy: 0˚C do 40˚C; Zasilanie: 5 VDC, 1 A | 159.9
Tran/Display | Switch | IT switch | DS-3E0516-E(B) |  | 301801289 | Niezarządzalny switch DS-3E0516-E(B) warstwy 2 (L2), posiadający 16 portów x 1000M Ethernet; typ portu: RJ45 port, full duplex, MDI/MDI-X adaptive; Standardy: IEEE 802.3, IEEE 802.3u, IEEE 802.3x; Tryb przekazywania: Store-and-forward switching; Tablica adresów MAC 8K; Przepustowość: 32 Gbps; Szybkość przekazywania pakietów 23.808 Mpps; Wewnętrzna pamięć podręczna 4.1 Mbits; Wymiary: 257 mm × 44.5 mm ×175.8 mm; Waga: 1.2kg; Temperatura pracy: 0˚C do 40˚C; Zasilanie: 220 VAC，50/60 Hz, Max. 0.3 A | 347.1
Tran/Display | Switch | IT switch | DS-3E0524-E(B) |  | 301801290 | Niezarządzalny switch DS-3E0524-E(B) warstwy 2 (L2), posiadający 24 porty x 1000M Ethernet; typ portu: RJ45 port, full duplex, MDI/MDI-X adaptive; Standardy: IEEE 802.3, IEEE 802.3u, IEEE 802.3x; Tryb przekazywania: Store-and-forward switching; Tablica adresów MAC 8K; Przepustowość: 48 Gbps; Szybkość przekazywania pakietów 35.712 Mpps; Wewnętrzna pamięć podręczna 4.1 Mbits; Wymiary: 335 mm × 44.5 mm ×175.8 mm; Waga:1.6kg; Temperatura pracy: 0˚C do 40˚C; Zasilanie: 220 VAC,50/60 Hz,Max. 0.7 A | 474.8
Tran/Display | Switch | IT switch | DS-3E0524TF |  | 301801183 | Swich Gigabit Ethernet, 12 portów i 12 portów SFP. Typ portów zasilających 10/100/1000M BaseT (X) RJ45. Ilość prioritetowych kolejek 8, tablica MAC adresów 16 K. Szerokośc pasma 48Gbps, przesył 35.7 Mpps. Standard Standard IEEE802.3, IEEE802.3u, IEEE802.3ab, IEEE802.3x. Waga 2.5 kg, obudowa metalowa, wymiary 440 × 44.5 × 186.5 mm, temp. pracy -5 ˚C do +50 ˚C, zasilanie 220VAC. | 1290.2
Tran/Display | Switch | Smart Managed -POE Web-managed Series | DS-3E1310P-SI |  | 301802015 | Switch serii smart manager, można zarządzać topologią sieci, monitorować stan sieci; posiadający 8 × 100 Mbps PoE RJ45 ports, and 2 × gigabit network RJ45 port; typ portu: RJ45 port, full duplex, MDI/MDI-X adaptive; standard: IEEE 802.3, IEEE 802.3u, IEEE 802.3x, IEEE 802.3ab; Porty 1-6 do transmisji na duże odległości do 300m;Tryb przekazywania: Store-and-forward switching; Tryb pracy: Standard mode (default), Extend mode; Tablica adresów MAC 16K; Przepustowość: 3.6Gbps; Szybkość przekazywania pakietów 2.6784 Mpps; Wewnętrzna pamięć podręczna 4 Mbits; Waga:0.35kg; wymiary: 170 mm × 27.6 mm × 93.1 mm; Temperatura pracy 0°C do 40°C; zasilanie: 48 VDC, 2.5 A; Funkcje software: Konserwacja (Obsługa zdalnej aktualizacji, odzyskiwanie domyślnych parametrów, przeglądanie dzienników(log), konfigurowanie podstawowych parametrów sieci), wyświetlanie topologii, konfiguracja portów, funkcje PoE, porty VIP, zarzadzanie siecią, statystka portów. ZASILANIE PoE: standard PoE dla portów 1-8 IEEE 802.3af, IEEE 802.3at; max .moc portu:30W; max budżet mocy: 110 W | 752.6
Tran/Display | Switch | Smart Managed -POE Web-managed Series | DS-3E1318P-SI |  | 301802019 | Switch serii smart manager, można zarządzać topologią sieci, monitorować stan sieci i odbierać alarmy z urządzeń; posiadający 16 × 100 Mbps PoE RJ45 ports, and 2 × gigabit combos; typ portu: RJ45 port, full duplex, MDI/MDI-X adaptive; standard: IEEE 802.3, IEEE 802.3u, IEEE 802.3x, IEEE 802.3ab i IEEE 802.3z; Porty 1-16 do transmisji na duże odległości do 300m; wysoki priorytet dla portów 1-8; Tryb przekazywania: Store-and-forward switching; Tryb pracy: Standard mode (default), Extend mode; Tablica adresów MAC 16K; Przepustowość: 7.2Gbps; Szybkość przekazywania pakietów 5.3568 Mpps; Wewnętrzna pamięć podręczna 4 Mbits; Waga:2.59kg; wymiary: 440 mm × 44 mm × 220.8 mm; Temperatura pracy -10°C do 55°C; zasilanie: 100~240 VAC, 50/60Hz, Max. 2.5 A; Funkcje software: Konserwacja (Obsługa zdalnej aktualizacji, odzyskiwanie domyślnych parametrów, przeglądanie dzienników(log), konfigurowanie podstawowych parametrów sieci), wyświetlanie topologii, konfiguracja portów, funkcje PoE, porty VIP, link aggregation, zarzadzanie siecią, statystka portów. ZASILANIE PoE: standard PoE dla portów 1-16 IEEE 802.3af, IEEE 802.3at; max .moc portu:30W; max budżet mocy: 230 W | 1351.8
Tran/Display | Switch | Smart Managed -POE Web-managed Series | DS-3E1326P-SI |  | 301802017 | Switch serii smart manager, można zarządzać topologią sieci, monitorować stan sieci ; posiadający 24 × 100 Mbps PoE RJ45 ports, and 2 × gigabit combos.; typ portu: RJ45 port, full duplex, MDI/MDI-X adaptive; standard: IEEE 802.3, IEEE 802.3u, IEEE 802.3x, IEEE 802.3ab i IEEE 802.3z; Porty 1-24 do transmisji na duże odległości; wysoki priorytet dla portów 1-8; Tryb przekazywania: Store-and-forward switching; Tryb pracy: Standard mode (default), Extend mode; Tablica adresów MAC 16K; Przepustowość: 8.8Gbps; Szybkość przekazywania pakietów 6.5472 Mpps; Wewnętrzna pamięć podręczna 4 Mbits; Waga:2.83kg; wymiary: 440 mm × 44 mm × 221 mm; Temperatura pracy -10°C do 55°C; zasilanie: 100~240 VAC, 50/60Hz, Max. 6.5 A; Funkcje software: Konserwacja (Obsługa zdalnej aktualizacji, odzyskiwanie domyślnych parametrów, przeglądanie dzienników(log), konfigurowanie podstawowych parametrów sieci), wyświetlanie topologii, konfiguracja portów, funkcje PoE, porty VIP, link aggregation, zarzadzanie siecią, statystka portów. ZASILANIE PoE: standard PoE dla portów 1-24 IEEE 802.3af, IEEE 802.3at; max .moc portu:30W; max budżet mocy: 370 W | 1792.6
Tran/Display | Switch | Industial POE | DS-3T0306P（no power adaptor ) |  | 301801262 | Niezarządzalny switch Hi-PoE DS-3T0306P warstwy 2 (L2), posiadający 4 × 10/100 Mbps RJ45 , and 2 × port gigabitowy światłowodowy SFP; typ portu: RJ45 port, full duplex, MDI/MDI-X adaptive; Standardy: IEEE 802.3, IEEE 802.3u, IEEE 802.3x, IEEE 802.3z i IEEE 802.3a; Tryb przekazywania: Store-and-forward switching; Tryb pracy: Standard (default), Extend, Isolation, PoE watchdog ; Porty przeznaczone do transmisji na duże odległości (do 300m): porty od 3 do 4; Tablica adresów MAC 2K; Przepustowość: 4.8 Gbps; Szybkość przekazywania pakietów 3.5712 Mpps; Wewnętrzna pamięć podręczna 1.0 Mbits; Standard PoE: port 1: IEEE 802.3af, IEEE 802.3at, IEEE 802.3bt, porty od 2 do 4: IEEE 802.3af, IEEE 802.3at; Port PoE: 2-4; Budżet mocy PoE: 30W; Warunki pracy : -30 °C do 65 °C, Zasilanie: 44～57VDC, 1.35A Max; Wymiary: 155mm × 130mm × 42mm; | 1499.8
Tran/Display | Switch | Industial POE | DS-3T0310P（no power adaptor ) |  | 301801263 | Niezarządzalny switch Hi-PoE DS-3T0310P warstwy 2 (L2), posiadający 8 × 10/100 Mbps RJ45 , and 2 × port gigabitowy światłowodowy SFP; typ portu: RJ45 port, full duplex, MDI/MDI-X adaptive; Standardy: IEEE 802.3, IEEE 802.3u, IEEE 802.3x, IEEE 802.3z i IEEE 802.3a; Tryb przekazywania: Store-and-forward switching; Tryb pracy: Standard (default), Extend, Isolation, PoE watchdog ; Porty przeznaczone do transmisji na duże odległości (do 300m): porty od 3 do 4; Tablica adresów MAC 2K; Przepustowość: 4.8 Gbps; Szybkość przekazywania pakietów 3.5712 Mpps; Wewnętrzna pamięć podręczna 1.0 Mbits; Standard PoE: port 1: IEEE 802.3af, IEEE 802.3at, IEEE 802.3bt, porty od 2 do 4: IEEE 802.3af, IEEE 802.3at; Port PoE: 2-4; Budżet mocy PoE: 30W; Warunki pracy : -30 °C do 65 °C, Zasilanie: 44～57VDC, 1.35A Max; Wymiary: 170mm × 156mm × 42mm | 2197.8
Tran/Display | Switch | Industial POE | DS-3T3512P（no power adaptor ) |  | 301802186 | Niezarządzalny switch Hi-PoE DS-3T0310P warstwy 3 (L3), posiadający 8 × 1000 Mbps RJ45 , and 4 × port gigabitowy światłowodowy SFP; typ portu: RJ45 port, full duplex, MDI/MDI-X adaptive; Standardy: IEEE 802.3, IEEE 802.3u, IEEE 802.3x, IEEE 802.3z i IEEE 802.3a; Tryb przekazywania: Store-and-forward switching; Tryb pracy: Standard (default), Extend, Isolation, PoE watchdog ; Porty przeznaczone do transmisji na duże odległości (do 300m): porty od 3 do 4; Tablica adresów MAC 2K; Przepustowość: 4.8 Gbps; Szybkość przekazywania pakietów 3.5712 Mpps; Wewnętrzna pamięć podręczna 1.0 Mbits; Standard PoE: port 1: IEEE 802.3af, IEEE 802.3at, IEEE 802.3bt, porty od 2 do 4: IEEE 802.3af, IEEE 802.3at; Port PoE: 2-4; Budżet mocy PoE: 30W; Warunki pracy : -30 °C do 65 °C, Zasilanie: 44～57VDC, 1.35A Max; Wymiary: 140 mm × 52 mm × 110 mm | 2900.3
Tran/Display | Switch | Industial POE | DRL-48V240W1EN |  | 303701986 | Zasilacz przemysłowy 240W, wyjście 48V, 5.0A, temp. pracy. -30~70°C | 402.6
Tran/Display | Switch | Industial POE | DRL-48V75W1AZ |  | 303701985 | Zasilacz przemysłowy 75W, wyjście 48V, 1.57A, temp. pracy. -20~70°C | 156.9
Tran/Display | Switch | Industial POE | ELG-150-48A |  | 303701406 | Zasilacz z pojedynczym wyjściem 150W, wyjście48V, 3.13A, 150W, IP65, temp. pracy. -40 ~ 90 ℃, opcjonalne akcesorium do przemysłowego przełącznika poe (współpraca z DS-3T0306P, DS-3T0310P) | 382
Tran/Display | Switch | 100M Web managed | DS-3E1310P-E | Core | 301800870 | L2, zarządzany przez Web, 8 portów PoE 100M, 2 porty combo 1000M, 802.3af/at, budżet mocy PoE 123W | 711.6
Tran/Display | Switch | 100M Web managed | DS-3E1318P-E | Core | 301800859 | L2, zarządzany przez Web, 16 portów PoE 100M, 2 porty combo 1000M, 802.3af/at, budżet mocy PoE 123W | 1568.2
Tran/Display | Switch | 100M Web managed | DS-3E1326P-E |  | 301800860 | L2, zarządzany przez Web, 24 portów PoE 100M, 2 porty combo 1000M, 802.3af/at, budżet mocy PoE 123W | 1997.3
Tran/Display | Switch | Gigabit Full managed | DS-3E2510P |  | 301801259 | L2, fully managed, 8 ports 1000M PoE, 2 1000M SFP, 802.3af / at, PoE power budget 125W, VLAN, RSTP, IGMP, QoS, ERPS | 1954.8
Tran/Display | Switch | Gigabit Full managed | DS-3E2528P |  | 301801260 | L2, fully managed, 24 ports 1000M PoE, 4 1000M SFP, 802.3af / at, PoE power budget 125W, VLAN, RSTP, IGMP, QoS, ERPS | 3621.5
Tran/Display | Switch | Gigabit Full managed | DS-3E2528 |  | 301801258 | L2, w pełni zarządzany, 24 porty 1000M, 4 porty 1000M SFP, VLAN, RSTP, IGMP, QoS, ERPS, wspornik szafy wewnątrz | 1620.6
Tran/Display | Switch | Gigabit L3 | DS-3E3740 |  | 301801261 | L2, w pełni zarządzany, 32 porty 1000M, 8 porty 1000M SFP, VLAN, RSTP, IGMP, QoS, ERPS, wspornik szafy wewnątrz | 8575.9
Tran/Display | Switch | Gigabit L3 | DS-3E3756TF |  | 301801257 | L3, 24 porty 10/100/1000M Base-T, 24 porty 1000 SFP, 8 portów 10G SFP+, wspornik racka wewnątrz | 15243.2
Tran/Display | Switch | IT switch | DS-3E0105D-E |  | 301801383 | L2, zarządzalny, 5 x port 100M, 802.3af/at | 37.8
Tran/Display | Switch | IT switch | DS-3E0108D-E |  | 301801385 | L2, zarządzalny, 8 x port 100M, 802.3af/at | 49.2
Tran/Display | Switch | IT switch | DS-3E0505D-E |  | 301801384 | L2, zarządzalny, 5 x port 1000M, 802.3af/at | 65.3
Tran/Display | Switch | IT switch | DS-3E0508D-E |  | 301801386 | L2, zarządzalny, 8 x port 1000M, 802.3af/at | 122.2
Tran/Display | Switch | accesary | HK-SFP-1.25G-20-1310 |  | 307400045 | Wkładka SFP. TX1310nm/1.25G,RX1550nm/1.25G,LC, Jednomodowa, WDM | 115.1
Tran/Display | Switch | accesary | HK-SFP-1.25G-20-1550 |  | 307400046 | Wkładka SFP. RX1310nm/1.25G,TX1550nm/1.25G,LC, Jednomodowa, WDM | 153.6
Tran/Display | Switch | accesary | HK-SFP-1.25G-20-1310-DF |  | 307400139 | Moduł SFP Hikvision, światłowód jednomodowy, typ podwójne włókno 9/125um, złącze optyczne LC, transfer 1250 Mbps, zasięg transmisji do 20 km, długość fali Tx 1310nm (-6~-1dB) / Rx 1550nm (-21dB). Temp. pracy 0-70°C, zasilanie 3.3 VDC. | 78.1
Tran/Display | Switch | accesary | HK-SFP-1.25G-1310-DF-MM |  | 307400120 | Wkładka SFP. TX1310nm/1.25G,RX1310nm/1.25G,LC, multimodowa, duplex | 86.7
Tran/Display | Switch | accesary | HK-SFP+-10G-20-1270 |  | 307400132 | Wkładka SFP+. TX1270nm/1.25G,RX1330nm/1.25G,LC, jednomodowa, WDM | 621
Tran/Display | Switch | accesary | HK-SFP+-10G-20-1330 |  | 307400133 | Wkładka SFP+. TX1330nm/1.25G,RX1270nm/1.25G,LC, jednomodowa, WDM | 621
Tran/Display | Switch | accesary | DS-1H34-0101P |  | 301800919 | Jedno kanałowy retransmiter PoE. Jedno wejście 10/100 IEEE 802.3at, jedno wyjście 10/100 IEEE 802.3af/at.Umożliwia zwiększenie zasiągu maksymalnie do 500m. Wymiary 71.6×26.1×95.5 mm | 152
Tran/Display | Switch | accesary | DS-1H34-0102P |  | 301800920 | Dwukanałowy retransmiter PoE. Jedno wejście 10/100 IEEE 802.3at, dwa wyjścia 10/100 IEEE 802.3af. Umożliwia zwiększenie zasiągu maksymalnie do 500m. Wymiary 71.6×26.1×95.5 mm | 165
Tran/Display | wifi bridge | wifi bridge | DS-3WF01C-2N/O |  | 301801405 | Zewnętrzny Wireless Bridge. Wbudowana antena 12dBi, H: 60°, V: 30°. Przepustowość 20 M/40 MHz. Odległość transmisji bezprzewodowej do 3 km. Zasilanie za pomocą dołączonego adaptera poprzez pasywny PoE. Szeroki zakres temperatur: -30℃~60℃, waga 0.80 kg, wymiary 270mm × 94.86mm × 67.5mm | 230.2
Tran/Display | wifi bridge | wifi bridge | DS-3WF01C-2N |  | 301801029 | Most bezprzewodowy do wind, zasięg 500m, 802.11b/g/n, 3 x port 100M RJ45, wbudowana antena, maks. kąty H: 65° V: 60°, zasilanie PoE 802.11af | 946.7
Tran/Display | wifi bridge | wifi bridge | DS-3WF0AC-2NT |  | 301801406 | Most bezprzewodowy do wind, zasięg 100m, 802.11b/g/n, 10/100 M Base TX × 1, wbudowana antena, maks. kąty H: 60° V: 30°, zasilanie PoE | 334.8
Tran/Display | Cable | network cable | DS-1LN5E-S | Core | 307400029 | Przewód UTP CAT 5E, 305 meters,śrdnica żyły: 0.5mm,OFC,CM,szary | 526.4
Tran/Display | Cable | network cable | DS-1LN5E-E/E |  | 307400069 | Przewód UTP CAT 5E, 305 meters,śrdnica żyły: 0.45mm,OFC,CMX,szary | 444.5
Tran/Display | Cable | network cable | DS-1LN6-UU | Core | 307400043 | Przewód UTP CAT 6, 305 meters,śrdnica żyły: 0.565mm,OFC,CM, pomarańczowy | 763
Tran/Display | Cable | network cable | DS-1LN6-UE-W |  | 307400070 | Przewód UTP CAT 5E, 305 meters,śrdnica żyły: 0.53mm,OFC,CM,biały | 696.2
Tran/Display | Cable | Coaxial cable | DS-1LC1SCA-200B |  | 307400101 | Przewód koncentryczny RG59 0.81mm CCA, długość 200m | 236
Tran/Display | Cable | Coaxial cable | DS-1LC1SCA2C-200B |  | 307400102 | Przewód koncentryczny RG59 0.81mm, rdzeń OFC, oplot: CCA, długość 200m | 562
Tran/Display | Cable | RJ45 Plug | DS-1M01 |  | 307400112 | Złącze RJ 45, 8 pinowe, pozłacane styki, obsługa 1000 Base-T Ethernet, zgodne ze standardem ROHS. Max. Prąd 1.5A @25℃,max. Napięcie ≤150VAC. Wytrzymałość ≥750 cykli podłączania/wypinania. Temp. pracy -25~55˚C. Dla Cat6 | 49.4
Tran/Display | Cable | RJ45 Plug | DS-1M02 |  | 307400113 | Złącze RJ 45, 8 pinowe, pozłacane styki, obsługa 1000 Base-T Ethernet, zgodne ze standardem ROHS. Max. Prąd 1.5A @25℃,max. Napięcie ≤150VAC. Wytrzymałość ≥750 cykli podłączania/wypinania. Temp. pracy -25~55˚C. Dla Cat5e | 65.4
Tran/Display | Tran/Display-accesary | accesary | DS-1H18 |  | 301600259 | Zestaw konwerterów Hikvision do transmisji sygnałów HD-TVI przy wykorzystaniu nieekranowanej skrętki. Zasięg maksymalny do 200m. Zestaw 2 szt. | 25.2
Tran/Display | Tran/Display-accesary | accesary | DS-1H18S |  | 301600433 | Zestaw konwerterów z przewodem Hikvision do transmisji sygnałów HD-TVI przy wykorzystaniu nieekranowanej skrętki. Zasięg maksymalny do 200m. Zestaw 2 szt. | 33.5
Tran/Display | Tran/Display-accesary | accesary | DS-1H18S/E |  | 301600739 | Zestaw konwerterów z przewodem Hikvision do transmisji sygnałów HD-TVI przy wykorzystaniu nieekranowanej skrętki. Zasięg maksymalny do 200m. Zestaw 2 szt. | 20.3
Tran/Display | Tran/Display-accesary | accesary | DS-1H18S/E(B) |  | 307400151 | Zestaw konwerterów z przewodem Hikvision do transmisji sygnałów HD-TVI przy wykorzystaniu nieekranowanej skrętki. Zasięg maksymalny do 200m. Zestaw 2 szt. | 19
Tran/Display | Tran/Display-accesary | accesary | DS-1H18S/E-E |  | 307400140 | Konwerter wideo Hikvision, 1 kanłowa transmisja, dydstans transmisji max. 200 m, złącze BNC , 2 wersje: z przewodem UTP kategori CAT 5E/6, bez przewodu. Obsługiwany format HDTV/HDCV/AHD. Wymiary: z przewodem 147x14.5x17 mm, bez przewodu 45x14.5x17 mm. Waga 31.2g, temp. pracy -10°C~55°C | 13.5

## Wideodomofony
Type | Family | Category | Order Name | Pictures | SAP Code | Opis PL | Q4 MSRP PLN
Intercom | 2-wire Apartment Intercom | Module door station | DS-KD8003-IME2(Europe BV) |  | 305301759 | Dwuprzewodowy moduł główny do modułowej stacji bramowej interkomów 2 generacji. Kamera fisheye 2MPix, H: 180°, V: 96° z podświetleniem IR, mikrofon, głośnik, 1 przycisk wywołania z podświetlanym wizytownikiem. Wbudowane 2 przekaźniki do sterowania dwoma zamkami, 4 wejścia do podłącznenia przycisków wyjścia i kontaktronów drzwi. Temperatura pracy: -40 °C - 60 °C, IP65. | 713
Intercom | 2-wire Apartment Intercom | 2-wire apartment distributor | DS-KAD706 |  | 305301460 | Dystrybutor audio/wideo oraz zasilania monitorów i stacji bramowych do systemu dwuprzewodowego, 1 interfejs RJ-45, 6 interfejsów dwuprzewodowych, interfejsy IN/OUT do kaskadowego łączenia DS-KAD706 lub do budowy wiekszych struktur w oparciu o DS-KAD706-S przycisk resetowania. Montaż na szynę DIN, zasilanie: 24 VDC, temperatura pracy -10 °C - 50 °C. | 571
Intercom | 2-wire Apartment Intercom | 2-wire apartment distributor | DS-KAD706-S |  | 305301407 | Dystrybutor audio/wideo do systemu dwuprzewodowego, zapewnia możliowść połączenia do 6 dystrybutorów DS-KAD706 w jeden system, 1 interfejs RJ-45, 6 interfejsów dwuprzewodowych (bez zasilania), przycisk resetowania. Montaż na szynę DIN, zasilanie: 24 VDC, temperatura pracy -10 °C - 50 °C. | 571
Intercom | 2-wire Apartment Intercom | 2--wire intercom pow adapter | DS-KAW60-2N |  | 305301453 | Zasilacz do systemu dwuprzewodowego 24VDC, do dystrybutorów DS-KAD706, DS-KAD706-S i DS-KAD709, 60W, montaż na szynę DIN | 247
Intercom | 2-wire Apartment Intercom | 2-wire apartment indoor station | DS-KH6320-WTE2(Europe BV) |  | 305301758 | Dwuprzewodowa stacja wewnętrzna interkomu 2 generacji, kolorowy ekran dotykowy 7 cali, rozdzielczość 1024x600. Wbudowany głośnik i mikrofon, 8 wejść, 2 wyjścia. Wbudowana pamięć 128MB. Obsługa karty TF do 32GB. Możliwość podglądu kamer stacji bramowych oraz kamer IP, Wi-Fi 802.11b/g/n. Wymiary: 200 mm × 140 mm × 15.1 mm, kolor czarny | 1009
Intercom | 2-wire Apartment Intercom | 2-wire apartment indoor station | DS-KH6320-WTE2-W(O-STD)/(Europe BV) |  | 305301846 | Dwuprzewodowa stacja wewnętrzna interkomu 2 generacji, kolorowy ekran dotykowy 7 cali, rozdzielczość 1024x600. Wbudowany głośnik i mikrofon, 8 wejść, 2 wyjścia. Wbudowana pamięć 128MB. Obsługa karty TF do 32GB. Możliwość podglądu kamer stacji bramowych oraz kamer IP, Wi-Fi 802.11b/g/n. Wymiary: 200 mm × 140 mm × 15.1 mm. Kolor biały. | 1009
Intercom | 2nd Gen IP Intercom | Module door station | DS-KD8003-IME1(Europe BV) |  | 305301483 | Moduł główny IP do modułowej stacji bramowej interkomów 2 generacji. Kamera fisheye 2MPix 180° z podświetleniem IR, mikrofon, głośnik, 1 przycisk wywołania z podświetlanym wizytownikiem. Wbudowane 2 przekaźniki do sterowania dwoma zamkami, 4 wejścia do podłączennia przycisków wyjścia i kontaktronów drzwi. Komunikacja Ethernet 10/100Mbps, Zasilanie 12VDC lub PoE (IEEE 802.3af). Możliwość rozbudowy o 8 modułów rozszerzających. Wymagana ramka montażowe natynkowa serii DS-KD-ACWx lub podtynkowa DS-KD-ACFx. Wymiary: 98mm×99.8mm×43.9mm. IP65. | 713
Intercom | 2nd Gen IP Intercom | Module door station | DS-KD-DIS |  | 305301559 | Moduł wyświetlacza do modułowej stacji bramowej interkomów 2 generacji, LCD 3,5", rozdzielczość 320*480, 4 przyciski z podświetleniem, wyświetla: czas rozmowy, odblokowanie kodem PIN, listę kontaktów. Zasilanie 12VDC i komunikacja RS485 z modułu głównego, stopień ochrony IP65, wymiary 98,21x100,21x33,7 mm, . | 520
Intercom | 2nd Gen IP Intercom | Module door station | DS-KD-INFO |  | 305301852 | Moduł informacyjny do modułowej stacji bramowej interkomów 2 generacji, podswietlane pole do umieszczenia własnej grafiki, instrukcji czy listy lokatorów. Zasilanie 12VDC i komunikacja RS485 z modułu głównego. Wymiary: 98.42mm × 94.4mm × 33.8mm | 196
Intercom | 2nd Gen IP Intercom | Module door station | DS-KD-KK |  | 305301077 | Moduł wizytownika 6 przyciskowego do modułowej stacji bramowej interkomów 2 generacji. 6 przycisków wywołania z podświetlanym miejscem na wizytówkę. Zasilanie 12VDC i komunikacja RS485 z modułu głównego. Wymiary: 98.5mm×100mm×33.7mm. IP65. | 235
Intercom | 2nd Gen IP Intercom | Module door station | DS-KD-IN |  | 305301210 | Moduł wskaźnika do modułowej stacji bramowej interkomów 2 generacji. Za pomocą podświetlanych ikon informuje o stausie stacji bramowej: wywoływanie, otwarcie drzwi, rozmowa. Zasilanie 12VDC i komunikacja RS485 z modułu głównego. Wymiary: 98.5mm×100mm×33.7mm. IP65. | 196
Intercom | 2nd Gen IP Intercom | Module door station | DS-KD-KP |  | 305301207 | Moduł klawiatury numerycznej do modułowej stacji bramowej interkomów 2 generacji. 12 podświetlanych przycisków, możliwość wyboru numeru i wywołania lokalu oraz otwarcia zamka kodem. Zasilanie 12VDC i komunikacja RS485 z modułu głównego. Wymiary: 98.5mm×100mm×34.2mm. IP65. IK7. | 507
Intercom | 2nd Gen IP Intercom | Module door station | DS-KD-M |  | 305301208 | Moduł czytnika kart Mifare 13,56MHz do modułowej stacji bramowej interkomów 2 generacji. Zasilanie 12VDC i komunikacja RS485 z modułu głównego. Wymiary: 98.5mm×100mm×33.7mm. IP65. | 313
Intercom | 2nd Gen IP Intercom | Module door station | DS-KD-E |  | 305301209 | Moduł czytnika kart EM 125kHz do modułowej stacji bramowej interkomów 2 generacji. Zasilanie 12VDC i komunikacja RS485 z modułu głównego. Wymiary: 98.5mmx100mmx33.7mm. IP65. | 313
Intercom | 2nd Gen IP Intercom | Module door station | DS-KD-BK |  | 305301211 | Moduł zaślepiający, stopień ochrony IP65, wymiary 98,21x100,21x33,7 mm. | 118
Intercom | 2nd Gen IP Intercom | 2nd IP Indoor station | DS-KH6320-WTE1(Europe BV) |  | 305301487 | Stacja wewnętrzna interkomu 2 generacji, kolorowy ekran dotykowy 7 cali, rozdzielczość 1024x600. Wbudowany głośnik i mikrofon. 8 wejść, 2 wyjścia. Wbudowana pamięć 128MB. Obsługa karty microSD do 32GB. Możliwość podglądu kamer stacji bramowych oraz kamer IP. Funkcja interkomu. Komunikacja Ethernet 10/100Mbps, Wi-Fi 802.11b/g/n. Zasilanie 12VDC/1A lub PoE (IEEE 802.3af). Wymiary: 200 mm×140mm×15.1 mm. Kolor czarny. | 1009
Intercom | 2nd Gen IP Intercom | 2nd IP Indoor station | DS-KH6320-WTE1-W(O-STD)(Europe BV) |  | 305301796 | Stacja wewnętrzna interkomu 2 generacji, kolorowy ekran dotykowy 7 cali, rozdzielczość 1024x600. Wbudowany głośnik i mikrofon. 8 wejść, 2 wyjścia. Wbudowana pamięć 128MB. Obsługa karty microSD do 32GB. Możliwość podglądu kamer stacji bramowych oraz kamer IP. Funkcja interkomu. Komunikacja Ethernet 10/100Mbps, Wi-Fi 802.11b/g/n. Zasilanie 12VDC/1A lub PoE (IEEE 802.3af). Wymiary: 200 mm×140mm×15.1 mm. Kolor biały | 1009
Intercom | 2nd Gen IP Intercom | 2nd IP Indoor station | DS-KH6320-TE1(Europe BV) |  | 305301486 | Stacja wewnętrzna interkomu 2 generacji, kolorowy ekran dotykowy 7 cali, rozdzielczość 1024x600. Wbudowany głośnik i mikrofon. 8 wejść, 2 wyjścia. Wbudowana pamięć 128MB. Obsługa karty microSD do 32GB. Możliwość podglądu kamer stacji bramowych oraz kamer IP. Funkcja interkomu. Komunikacja Ethernet 10/100Mbps, Wi-Fi 802.11b/g/n. Zasilanie 12VDC/1A lub PoE (IEEE 802.3af). Wymiary: 200 mm×140mm×15.1 mm. Kolor czarny. | 937
Intercom | 2nd Gen IP Intercom | 2nd IP Indoor station | DS-KH8350-WTE1(Europe BV) |  | 305301482 | Stacja wewnętrzna interkomu 2 generacji, kolorowy ekran dotykowy 7 cali, rozdzielczość 1024x600. Nagrodzona w konkursie RedDot Design Award 2017. Fizyczny przycisk otwarcia drzwi i bramy. Wbudowany głośnik i mikrofon. 8 wejść, 2 wyjścia. Wbudowana pamięć 128MB. Obsługa karty microSD do 32GB. Możliwość podglądu kamer stacji bramowych oraz kamer IP. Funkcja interkomu. Komunikacja Ethernet 10/100Mbps, Wi-Fi 802.11b/g/n. Zasilanie 12VDC/1A lub PoE (IEEE 802.3af). Wymiary: 180mm×140mm×22.4 mm | 1413
Intercom | 2nd Gen IP Intercom | 2nd IP Indoor station | DS-KH8350-TE1(Europe BV) |  | 305301484 | Stacja wewnętrzna interkomu 2 generacji, kolorowy ekran dotykowy 7 cali, rozdzielczość 1024x600. Nagrodzona w konkursie RedDot Design Award 2017. Fizyczny przycisk otwarcia drzwi i bramy. Wbudowany głośnik i mikrofon. 8 wejść, 2 wyjścia. Wbudowana pamięć 128MB. Obsługa karty microSD do 32GB. Możliwość podglądu kamer stacji bramowych oraz kamer IP. Funkcja interkomu. Komunikacja Ethernet 10/100Mbps. Zasilanie 12VDC/1A lub PoE (IEEE 802.3af). Wymiary: 180mm×140mm×22.4 mm | 1283
Intercom | 2nd Gen IP Intercom | 2nd IP Indoor station | DS-KH8520-WTE1(Europe BV) |  | 305301485 | Stacja wewnętrzna interkomu 2 generacji, kolorowy ekran dotykowy 10 cali, rozdzielczość 1024x600. Wbudowany głośnik i mikrofon. 8 wejść, 2 wyjścia. Wbudowana pamięć 128MB. Obsługa karty microSD do 32GB. Możliwość podglądu kamer stacji bramowych oraz kamer IP. Komunikacja Ethernet 10/100Mbps, Wi-Fi 802.11b/g/n. Zasilanie 12VDC/1A lub PoE (IEEE 802.3af). Wymiary: 254mm×166mm×14.7mm | 1671
Intercom | 2nd Gen IP Intercom | Andriod indoor station | DS-KH9310-WTE1 |  | 305301983 | Stacja wewnętrzna interkomu kolorowy ekran dotykowy 7 cali Standard PoE System Android Połączenie ze wszystkimi urządzeniami Hik-Connect Nowy interfejs użytkownika Programowanie i integracja innych firm | 1546
Intercom | 2nd Gen IP Intercom | Andriod indoor station | DS-KH9510-WTE1 |  | 305301984 | Stacja wewnętrzna interkomu kolorowy ekran dotykowy 7 cali Standard PoE System Android Połączenie ze wszystkimi urządzeniami Hik-Connect Nowy interfejs użytkownika Programowanie i integracja innych firm | 1806
Intercom | 2nd Gen Intercom Frame | 2rd Gen Intercom Frame | DS-KD-ACW1 |  | 305700450 | Aluminiowa ramka montażowa natynkowa na 1 moduł. Aluminiowa puszka natynkowa i okablowanie w zestawie. Wymiary ramki: 117x107x4mm, wymiary puszki: 117x107x32.7mm | 235
Intercom | 2nd Gen Intercom Frame | 2rd Gen Intercom Frame | DS-KD-ACW2 |  | 305700451 | Aluminiowa ramka montażowa natynkowa na 2 moduły. Aluminiowa puszka natynkowa i okablowanie w zestawie. Wymiary ramki: 219x107x4mm, wymiary puszki: 219x107x32.7mm | 326
Intercom | 2nd Gen Intercom Frame | 2rd Gen Intercom Frame | DS-KD-ACW3 |  | 305700452 | Aluminiowa ramka montażowa natynkowa na 2 moduły. Aluminiowa puszka natynkowa i okablowanie w zestawie. Wymiary ramki: 320.8x107x4mm, wymiary puszki: 320.8x107x32.7mm | 693
Intercom | 2nd Gen Intercom Frame | 2rd Gen Intercom Frame | DS-KD-ACF1/Plastic |  | 305700477 | Aluminiowa ramka montażowa podtynkowa na 1 moduł. Plastikowa puszka podtynkowa i okablowanie w zestawie. Wymiary ramki: 134x124×4mm, wymiary puszki: 134x135×56mm | 158
Intercom | 2nd Gen Intercom Frame | 2rd Gen Intercom Frame | DS-KD-ACF2/Plastic |  | 305700479 | Aluminiowa ramka montażowa podtynkowa na 2 moduły. Plastikowa puszka podtynkowa i okablowanie w zestawie. Wymiary ramki: 236x124x4mm, wymiary puszki: 237x135x56mm | 209
Intercom | 2nd Gen Intercom Frame | 2rd Gen Intercom Frame | DS-KD-ACF3/Plastic |  | 305700481 | Aluminiowa ramka montażowa podtynkowa na 3 moduły. Plastikowa puszka podtynkowa i okablowanie w zestawie. Wymiary ramki: 337.8x124x4mm, wymiary puszki: 338.8x135x56mm | 260
Intercom | 2nd Gen Intercom Bracket | 2nd Gen Intercom Bracket | DS-KABH6320-T |  | 305700562 | Podstawka biurkowa do monitora : KH6320/8520 | 118
Intercom | 2nd Gen Intercom Bracket | 2nd Gen Intercom Bracket | DS-KABH8350-T |  | 305700560 | Podstawka biurkowa do monitora : KH8350 | 118
Intercom | 2nd Gen Intercom Bracket | 2nd Gen Intercom Rain Shield | DS-KABD8003-RS1(O-STD) |  | 305700587 | Daszek do stacji bramowej modułowej w pojedynczej ramce natynkowej DS-KD-ACW1. | 107
Intercom | 2nd Gen Intercom Bracket | 2nd Gen Intercom Rain Shield | DS-KABD8003-RS2(O-STD) |  | 305700594 | Daszek do stacji bramowej modułowej w podwójnej ramce natynkowej DS-KD-ACW2. | 158
Intercom | 2nd Gen Intercom Bracket | 2nd Gen Intercom Rain Shield | DS-KABD8003-RS3(O-STD) |  | 305700595 | Daszek do stacji bramowej modułowej w potrójnej ramce natynkowej DS-KD-ACW3. | 158
Intercom | 2nd Gen IP Intercom | Villa door station | DS-KV6113-PE1 |  | 305301814 | Stacja bramowa Villa 2 generacji. Kamera szerokokątna 2MPix z podświetleniem IR, mikrofon, głośnik, 1 przycisk wywołania, czytnik kart Mifare 13,56MHz. Wbudowany 1 przekaźnik do sterowania zamkiem, 4 wejścia alarmowe. Komunikacja Ethernet 10/100Mbps, Zasilanie 12VDC lub PoE (IEEE 802.3af). Obudowa plastikowa, IP65. | 677
Intercom | Door Station | Villa door station | DS-KV6113-PE1(B) |  | 305302340 | Stacja bramowa Villa 2 generacji. Kamera szerokokątna 2MPix z podświetleniem IR, mikrofon, głośnik, 1 przycisk wywołania, czytnik kart Mifare 13,56MHz. Wbudowany 1 przekaźnik do sterowania zamkiem, 4 wejścia alarmowe. Komunikacja Ethernet 10/100Mbps, Zasilanie 12VDC lub PoE (IEEE 802.3af). Obudowa plastikowa, IP65. | 677
Intercom | 2nd Gen IP Intercom | Villa door station | DS-KV6113-WPE1 |  | 305301760 | Stacja bramowa Villa 2 generacji. Kamera szerokokątna 2MPix z podświetleniem IR, mikrofon, głośnik, 1 przycisk wywołania, czytnik kart Mifare 13,56MHz. Wbudowany 1 przekaźnik do sterowania zamkiem, 4 wejścia alarmowe. Komunikacja Ethernet 10/100Mbps, Wi-Fi 802.11b/g/n. Zasilanie 12VDC lub PoE (IEEE 802.3af). Obudowa plastikowa, IP65. | 715
Intercom | 2nd Gen IP Intercom | Villa door station | DS-KV6113-WPE1(B) |  | 305302342 | Stacja bramowa Villa 2 generacji. Kamera szerokokątna 2MPix z podświetleniem IR, mikrofon, głośnik, 1 przycisk wywołania, czytnik kart Mifare 13,56MHz. Wbudowany 1 przekaźnik do sterowania zamkiem, 4 wejścia alarmowe. Komunikacja Ethernet 10/100Mbps, Wi-Fi 802.11b/g/n. Zasilanie 12VDC lub PoE (IEEE 802.3af). Obudowa plastikowa, IP65. | 715
Intercom | 2nd Gen IP Intercom | Villa door station | DS-KV8113-WME1/Surface |  | 305301755 | Stacja bramowa Villa 2 generacji. Wersja natynkowa. Kamera szerokokątna 2MPix z podświetleniem IR, mikrofon, głośnik, 1 przycisk wywołania, czytnik kart Mifare 13,56MHz. Wbudowane 2 przekaźniki do sterowania zamkami, 4 wejścia alarmowe. Komunikacja Ethernet 10/100Mbps, Wi-Fi 802.11b/g/n. Zasilanie 12VDC lub PoE (IEEE 802.3af). Obudowa aluminiowa, IP65, IK08. | 949
Intercom | 2nd Gen IP Intercom | Villa door station | DS-KV8213-WME1/Surface |  | 305301756 | Stacja bramowa Villa 2 generacji. Wersja natynkowa. Kamera szerokokątna 2MPix z podświetleniem IR, mikrofon, głośnik, 2 przyciski wywołania, czytnik kart Mifare 13,56MHz. Wbudowane 2 przekaźniki do sterowania zamkami, 4 wejścia alarmowe. Komunikacja Ethernet 10/100Mbps, Wi-Fi 802.11b/g/n. Zasilanie 12VDC lub PoE (IEEE 802.3af). Obudowa aluminiowa, IP65, IK08. | 1026
Intercom | 2nd Gen IP Intercom | Villa door station | DS-KV8413-WME1/Surface |  | 305301757 | Stacja bramowa Villa 2 generacji. Wersja natynkowa. Kamera szerokokątna 2MPix z podświetleniem IR, mikrofon, głośnik, 4 przyciski wywołania, czytnik kart Mifare 13,56MHz. Wbudowane 2 przekaźniki do sterowania zamkami, 4 wejścia alarmowe. Komunikacja Ethernet 10/100Mbps, Wi-Fi 802.11b/g/n. Zasilanie 12VDC lub PoE (IEEE 802.3af). Obudowa aluminiowa, IP65, IK08. | 1105
Intercom | Door Station | Villa door station | DS-KV8113-WME1(B)/Surface |  | 305302344 | Stacja bramowa Villa 2 generacji. Wersja natynkowa. Kamera szerokokątna 2MPix z podświetleniem IR, mikrofon, głośnik, 1 przycisk wywołania, czytnik kart Mifare 13,56MHz. Wbudowane 2 przekaźniki do sterowania zamkami, 4 wejścia alarmowe. Komunikacja Ethernet 10/100Mbps, Wi-Fi 802.11b/g/n. Zasilanie 12VDC lub PoE (IEEE 802.3af). Obudowa aluminiowa, IP65, IK08. | 949
Intercom | Door Station | Villa door station | DS-KV8213-WME1(B)/Surface |  | 305302346 | Stacja bramowa Villa 2 generacji. Wersja natynkowa. Kamera szerokokątna 2MPix z podświetleniem IR, mikrofon, głośnik, 2 przyciski wywołania, czytnik kart Mifare 13,56MHz. Wbudowane 2 przekaźniki do sterowania zamkami, 4 wejścia alarmowe. Komunikacja Ethernet 10/100Mbps, Wi-Fi 802.11b/g/n. Zasilanie 12VDC lub PoE (IEEE 802.3af). Obudowa aluminiowa, IP65, IK08. | 1026
Intercom | Door Station | Villa door station | DS-KV8413-WME1(B)/Surface |  | 305302348 | Stacja bramowa Villa 2 generacji. Wersja natynkowa. Kamera szerokokątna 2MPix z podświetleniem IR, mikrofon, głośnik, 4 przyciski wywołania, czytnik kart Mifare 13,56MHz. Wbudowane 2 przekaźniki do sterowania zamkami, 4 wejścia alarmowe. Komunikacja Ethernet 10/100Mbps, Wi-Fi 802.11b/g/n. Zasilanie 12VDC lub PoE (IEEE 802.3af). Obudowa aluminiowa, IP65, IK08. | 1105
Intercom | 2nd Gen IP Intercom | Villa door station | DS-KV8113-WME1/Flush |  | 305302108 | Stacja bramowa Villa 2 generacji. Wersja podtynkowa. Kamera szerokokątna 2MPix z podświetleniem IR, mikrofon, głośnik, 1 przycisk wywołania, czytnik kart Mifare 13,56MHz. Wbudowane 2 przekaźniki do sterowania zamkami, 4 wejścia alarmowe. Komunikacja Ethernet 10/100Mbps, Wi-Fi 802.11b/g/n. Zasilanie 12VDC lub PoE (IEEE 802.3af). Obudowa aluminiowa, IP65, IK08. | 949
Intercom | 2nd Gen IP Intercom | Villa door station | DS-KV8213-WME1/Flush |  | 305302110 | Stacja bramowa Villa 2 generacji. Wersja podtynkowa. Kamera szerokokątna 2MPix z podświetleniem IR, mikrofon, głośnik, 2 przyciski wywołania, czytnik kart Mifare 13,56MHz. Wbudowane 2 przekaźniki do sterowania zamkami, 4 wejścia alarmowe. Komunikacja Ethernet 10/100Mbps, Wi-Fi 802.11b/g/n. Zasilanie 12VDC lub PoE (IEEE 802.3af). Obudowa aluminiowa, IP65, IK08. | 1026
Intercom | 2nd Gen IP Intercom | Villa door station | DS-KV8413-WME1/Flush |  | 305302112 | Stacja bramowa Villa 2 generacji. Wersja podtynkowa. Kamera szerokokątna 2MPix z podświetleniem IR, mikrofon, głośnik, 4 przyciski wywołania, czytnik kart Mifare 13,56MHz. Wbudowane 2 przekaźniki do sterowania zamkami, 4 wejścia alarmowe. Komunikacja Ethernet 10/100Mbps, Wi-Fi 802.11b/g/n. Zasilanie 12VDC lub PoE (IEEE 802.3af). Obudowa aluminiowa, IP65, IK08. | 1105
Intercom | Door Station | Villa door station | DS-KV8113-WME1(B)/Flush |  | 305302428 | Stacja bramowa Villa 2 generacji. Wersja podtynkowa. Kamera szerokokątna 2MPix z podświetleniem IR, mikrofon, głośnik, 1 przycisk wywołania, czytnik kart Mifare 13,56MHz. Wbudowane 2 przekaźniki do sterowania zamkami, 4 wejścia alarmowe. Komunikacja Ethernet 10/100Mbps, Wi-Fi 802.11b/g/n. Zasilanie 12VDC lub PoE (IEEE 802.3af). Obudowa aluminiowa, IP65, IK08. | 949
Intercom | Door Station | Villa door station | DS-KV8213-WME1(B)/Flush |  | 305302436 | Stacja bramowa Villa 2 generacji. Wersja podtynkowa. Kamera szerokokątna 2MPix z podświetleniem IR, mikrofon, głośnik, 2 przyciski wywołania, czytnik kart Mifare 13,56MHz. Wbudowane 2 przekaźniki do sterowania zamkami, 4 wejścia alarmowe. Komunikacja Ethernet 10/100Mbps, Wi-Fi 802.11b/g/n. Zasilanie 12VDC lub PoE (IEEE 802.3af). Obudowa aluminiowa, IP65, IK08. | 1026
Intercom | Door Station | Villa door station | DS-KV8413-WME1(B)/Flush |  | 305302438 | Stacja bramowa Villa 2 generacji. Wersja podtynkowa. Kamera szerokokątna 2MPix z podświetleniem IR, mikrofon, głośnik, 4 przyciski wywołania, czytnik kart Mifare 13,56MHz. Wbudowane 2 przekaźniki do sterowania zamkami, 4 wejścia alarmowe. Komunikacja Ethernet 10/100Mbps, Wi-Fi 802.11b/g/n. Zasilanie 12VDC lub PoE (IEEE 802.3af). Obudowa aluminiowa, IP65, IK08. | 1105
Intercom | 2nd Gen IP Intercom | Module door station | DS-KD8003-IME1/Flush(Europe BV) |  | 305301496 | Moduł główny modułowej stacji bramowej w obudowie podtynkowej IP65: DS-KD8003-IME1/EU + DS-KD-ACF1 | 871
Intercom | 2nd Gen IP Intercom | Module door station | DS-KD8003-IME1/Surface(Europe BV) |  | 305301497 | Moduł główny modułowej stacji bramowej w obudowie natynkowej IP65: DS-KD8003-IME1/EU + DS-KD-ACW1 | 947
Intercom | Doorbell | Doorbell | DS-KB8113-IME1 |  | 305302014 | Wandaloodporna stacja bramowa, kamera IP 2 MPix, Kąt widzenia w poziomie 88° i kąt widzenia w pionie 45°, regulacja pola widzenia od -50° do 50°, 10/100 Mbps adaptacyjny Ethernet, PoE (Power over Ethernet), Promiennik IR, Zasięg IR: 3m, Wandaloodporność IK09 oraz stopień ochronyi IP 65, bezpośrednia łączność z Hik-Connect, konfiguracja przez webservice. | 715
Intercom | 1st IP Intercom | Master station | DS-KM8301 |  | 305300221 | Stacja portierska systemu interkomowego. Kamera: CMOS 0.3 MP, Wielkość ekranu 7", Typ ekranu: Kolor TFT LCD, ekran dotykowy, rozdzielczość ekranu 1024 × 600, przyciski funkcyjne, 1 RJ-45 10/100/1000 Mbps interfejs adaptacyjny Ethernet, sposób komunikacji: 2 RS-485 Half-Duplex Port, 1 interfejs USB U-Disk, 2 wyjścia On-Off, 2 wyjścia przekaźnikowe, 4 wejścia On-Off, zasilanie12 VDC | 4130
Intercom | 2nd Gen IP Intercom | Master station | DS-KM9503 |  | 305302400 | Stacja portierska do systemów wideointerkomowych, słuchawka, ekran dotykowy, matryca LCD IPS 10,1", rozdzielczość 1024x800, obsługa do 128 kamer IP, obsługa do 10000 urządzeń wideointerkomowych, obsługa więcej niż 2 głośników i mikrofonów, zasilanie PoE lub 12VDC. | 5180
Intercom | 2nd IP Intercom | IP Kit | DS-KIS602(Europe BV) |  | 305301627 | Zestaw wideo domofonu IP dla willi lub domu, tylko jeden przycisk wywołania. Stacja bramowa w ramce natynkowej: DS-KD8003-IME1/Surface x1 Montor: DS-KH6320-WTE1 x1 Swich PoE 4-portowy x1 Karta microSD: 16GB x1 | 1758
Intercom | 2-wire IP | 2-wire IP kit | DS-KIS702(Europe BV) |  | 305301917 | Zestaw wideodomofonu dwuprzewodowego dla budynku jednorodzinnego: Stacja bramowa: DS-KD8003-IME2/Surface x1 Monitor: DS-KH6320-WTE2 x1 Dystrybutor 4-kanałowy: DS-KAD704 x1 Karta microSD 16GB x1 Zasilacz 24VDC na szynę DIN | 1758
Intercom | Kit | 4-wire Analog KIT | DS-KIS203T |  | 305302866 | Zestaw wideodomofonu analogowego 4-przewodowego, monitor bezsłuchawkowy, możliwość rozbudowy o drugą stację bramową, kamera pinhole 2MPix 1920x1080 @ 25fps, doświetlenie IR, sterowanie 1 zamkiem, jeden przycisk wywołania, aluminiowa obudowa stacji bramowej. | 724
Intercom | 2nd Gen Intercom Bracket | 2nd Gen Intercom Rain Shield | DS-KABV8113-RS/Surface |  | 305700586 | Daszek do stacji bramowej typu Villa 2 generacji w wersji natynkowej: DS-KV8113-WME1, DS-KV8213-WME1, DS-KV8413-WME1. | 69
Intercom | 2nd Gen Intercom Bracket | 2nd Gen Intercom Rain Shield | DS-KABV8113-RS/Flush |  | 305700588 | Daszek do stacji bramowej typu Villa 2 generacji w wersji podtynkowej: DS-KV8113-WME1/Flush, DS-KV8213-WME1/Flush, DS-KV8413-WME1/Flush. | 69
Intercom | 2nd Gen Intercom Bracket | 2nd Gen Intercom Rain Shield | DS-KABV6113-RS/Surface |  | 305700624 | Daszek do stacji bramowej typu Villa 2 generacji: DS-KV6113-WPE1, DS-KV6113-WPE1. | 45
Intercom | Accessories | Bracket | DS-KAB86 |  | 305700158 | Puszka do montażu wewnętrznej stacji bramowej. Wykonana z materiału izolacyjnego | 15
Intercom | Accessories | Bracket | DS-KAB10-D |  | 305700194 | Obudowa ochronna wykonana ze stali nierdzewnej，Obudowa stosowana do montażu stacji bramowej (DS-KD8103-E6), brak izolacji | 469
Intercom | Accessories | Bracket | DS-KAB11-D |  | 305700196 | Obudowa ochronna wykonana ze stali nierdzewnej，Obudowa stosowana do montażu stacji bramowej (DS-KD8023-E6), brak izolacji | 494
Intercom | Accessories | Bracket | DS-KAB13-D |  | 305700373 | Materiał ze stali nierdzewnej, Wygodna konstrukcja dostępna do montażu stacji zewnętrznej (DS-KD3003-E6), Bez izolacji | 454
Intercom | Accessories | Bracket | DS-KAB03-V |  | 305700195 | Materiał ze stali nierdzewnej, Wygodna konstrukcja do montażu na powierzchni 2-żyłowej stacji bramowej (DS-KV8103-IME2 lub DS-KIS701) | 377
Intercom | Accessories | Bracket | DS-KAB21-H |  | 305700343 | Stabilny statyw biurkowy wykonany ze stali nierdzewnej przeznaczony do stacji wewnętrznej pierwszej generacji: KH6310/KH8300/KH8301, | 118
Intercom | Accessories | Bracket | DS-KABD9613-G |  | 305700559 | Puszka podtynkowa dla stacji bramowej DS-KD9613-(F)E6, tworzywo sztuczne. | 132
Intercom | Accessories | Bracket | DS-KAB21-B |  | 305700374 | Uchwyt montażowy do instalacji stacji bramowej DS-KB2421-IM odchylonej o 30°. | 28
Intercom | Accessories | Power adapter | DS-KAW50-1 |  | 305300178 | Zasilacz do stacji bramowej wielolokatorskiej oraz do stacji bramowej "Villa", Napięcie wyjściowe 12 VDC, prąd 4.2A moc wyjściowa 50W, metalowa obudowa. | 428
Intercom | Accessories | Power adapter | DS-KAW50-1N |  | 305300637 | Zasilacz do stacji bramowej wielolokatorskiej oraz do stacji bramowej "Villa", Napięcie wyjściowe 12 VDC, prąd 4.2A moc wyjściowa 50W, bez obudowy. | 183
Intercom | Accessories | Power adapter | DS-KAW150-2N |  | 305300639 | Zasilacz do stacji bramowej wielolokatorskiej oraz do stacji bramowej "Villa", Napięcie wyjściowe 12 VDC, prąd 4.2A moc wyjściowa 150W, bez obudowy. | 390
Intercom | Demo Case | 2nd Generation Intercom Demo Case | DS-KA01-ZX-20 |  | 305301499 | Walizka demonstracyjna, składajaca się z: Monitora DS-KH8350-WTE1 zdobywca nagrody Reddot 2017 Monitora DS-KH6320-WTE1 Stacji bramowej: DS-KD8003-IME1 z modułami DS-KD-KK oraz DS-KD-IN w ramce podtynkowej KD-ACF3(Plastik) Moduły do samodzielnego podłączania: Stacja bramowa: DS-KD8003-IME1 Moduł wizytownika: DS-KD-KK Moduł czytnika kart Mifare :DS-KD-M Moduł klawiatury: DS-KD-KP Moduł wskaźnika: DS-KD-IN Ramka natynkowa: DS-KD-ACW1 Ramka natynkowa: DS-KD-ACW2 Ramka podtynkowa: DS-KD-ACF3 | 11381
Intercom | Demo Case | 2-wire Intercom showcase box | DS-KIS703-P-D |  | 305302269 | Walizka prezentacyjna zestawu KIS703: Stacja bramowa: DS-KV8103-IMPE2 x1 Monitor: DS-KH6320-WTPE2 x1 Zasilacz 36W | 1355

## Alarmy AX PRO
Type | Family | Category | Order Name | Pictures | SAP Code | Opis PL | MSRP Q4/PLN
Alarm | AX PRO Control Panel | AX Pro Wireless Control Panel | DS-PWA64-L-WE |  | 302401662 | Centrala bezprzewodowa AX Pro Lite, wbudowane komunikatory TCP/IP, WiFi i GPRS, protokoły komunikacji radiowej nowej generacji Tri-X/Cam-X, daleki zasięg transmisji radiowej do 2000m, transmisja radiowa szyfrowana AES128, 16 stref, do 64 wejść lub wyjść, do 32 pilotów bezprzewodowych, do 2 repeaterów, do 4 sygnalizatorów, do 8 czytników tagów i klawiatur, obsługa czujek z kamerą PIRCAM, do 32 użytkowników sieciowych (1 instalator, 1 administrator i 30 zwykłych użytkowników), komunikaty głosowe, zdarzenia videoweryfikacji przekazywane do aplikacji Hik-Connect i na email, wbudowany zasilacz i akumulator zasilania awaryjnego, sygnalizacja stanu na diodach LED, podwójne zabezpieczenie antysabotażowe, dwukierunkowy system radiowy 868MHz, zasilanie z sieci 230VAC. EN50131 Grade 2 | 819
Alarm | Wireless Control Panel | Wireless Control Panel | DS-PWA96-M-WE |  | 302401658 | Centrala bezprzewodowa AX Pro, wbudowane komunikatory TCP/IP, WiFi i 3G/4G (2 karty SIM), protokoły komunikacji radiowej nowej generacji Tri-X/Cam-X, daleki zasięg transmisji radiowej do 2000m, transmisja radiowa szyfrowana AES128, 32 strefy, do 96 wejść lub wyjść, do 48 pilotów bezprzewodowych, do 48 tagów, do 4 repeaterów, do 6 sygnalizatorów, do 8 czytników tagów i klawiatur, obsługa czujek z kamerą PIRCAM, 4 kanałowy bufor video dla kamer IP, do 48 użytkowników sieciowych (1 instalator, 1 administrator i 46 zwykłych użytkowników), komunikaty głosowe, zdarzenia videoweryfikacji przekazywane do aplikacji Hik-Connect i na email, wbudowany zasilacz i akumulator zasilania awaryjnego, sygnalizacja stanu na diodach LED, podwójne zabezpieczenie antysabotażowe, dwukierunkowy system radiowy 868MHz, zasilanie z sieci 230VAC. EN50131 Grade 2 | 1343
Alarm | AX PRO Kit | Wireless Kit | DS-PWA64-Kit-WE |  | 302401696 | Zestaw centrali AX Pro Lite: DS-PWA64-L-WE x 1 DS-PKF1-WE x 1 DS-PDP15P-EG2-WE x 1 DS-PDMC-EG2-WE x 1 | 1071
Alarm | AX PRO Kit | Wireless Kit | DS-PWA96-Kit-WE |  | 302401684 | Zestaw centrali AX Pro: · DS-PWA96-M-WE x 1 · DS-PKF1-WE x 1 · DS-PDP15P-EG2-WE x 1 · DS-PDMC-EG2-WE x 1 | 1562
Alarm | Wireless Detector | PIRCAM | DS-PDPC12P-EG2-WE |  | 314300064 | Bezprzewodowa czujka PIR z kamerą (PIRCAM), zasięg detekcji 12m / 85.9°, nie reaguje na zwierzęta do 30kg, doświetlenie IR, rozdzielczość kamery: VGA, QVGA, QQVGA, uszczelniona optyka, podwójne zabezpieczenie antysabotażowe, regulacja czułości (wysoka, auto, PET), cyfrowa kompensacja temperatury, dwukierunkowy system radiowy 868MHz, zasilanie bateryjne 3xCR123A, wysokość montażu 1,8 do 2,4m. | 522
Alarm | AX Pro Wireless Detector | Wireless External Tri-tech Detector | DS-PDTT15AM-LM-WE |  | 314300256 | Bezprzewodowa czujka zewnętrzna Tri-Tech: 2xPIR + MW, aktywny antymasking IR, zasięg detekcji 15m 90°, częstotliwość mikrofali 24GHz, nie reaguje na zwierzęta do 45kg, regulowane pole widzenia i zasięg detekcji, możliwość dołączenia dedykowanego modułu kamery do wideoweryfikacji, zasilanie z baterii CR123A, częstotliwość komunikacji radiowej 868MHz. | 910
Alarm | AX Pro Wireless Detector | Wireless RF Camera Module | DS-PDCM15PF-IR |  | 314300270 | Moduł kamery do zewnętrznej czujki Tri-Tech, przetwornik CMOS 1/2.7", stałoogniskowy obiektyw 2.0mm, 3D DNR, prosta instalacja, regulowany kierunek widzenia, IP66. | 490
Alarm | AX Pro Wireless Detector | Wireless External Mangetic contact | DS-PDMCX-E-WE |  | 314300151 | Bezprzewodowy kontaktron do zastosowań zewnętrznych, stopień ochrony IP66, dwukierunkowy system radiowy 868MHz, zasilanie bateryjne CR123A. | 205
Alarm | Wireless Detector | Wireless Magnetic Contact | DS-PDMCS-EG2-WE |  | 314300061 | Bezprzewodowy miniaturowy kontaktron, 1 magnes, dwukierunkowy system radiowy 868MHz, zasilanie bateryjne CR2450. | 116
Alarm | Accessories | Internal Detector Accessory | DS-PDB-MCS-Adapter |  | 314500037 | Dodatkowy dystans do magnesu do kontaktronu DS-PDMCS-EG2-WE | 9
Alarm | Wireless Detector | Wireless Magnetic Contact | DS-PDMC-EG2-WE |  | 314300060 | Bezprzewodowy kontaktron, 1 magnes, 2 konfigurowalne wejścia przewodowe, podwójne zabezpieczenie antysabotażowe, dwukierunkowy system radiowy 868MHz, zasilanie bateryjne CR123A. | 142
Alarm | Accessories | Internal Detector Accessory | DS-PDB-MC-Adapter |  | 314500036 | Dodatkowy dystans do magnesu do kontaktronu DS-PDMC-EG2-WE | 9
Alarm | AX Pro Wireless Detector | MC+Shock sensor | DS-PDMCK-EG2-WE |  | 314300097 | Bezprzewodowy kontaktron z czujnikiem wstrząsowym, 1 magnes, 2 konfigurowalne wejścia przewodowe, regulacja czułości wykrywania wstrząsów, podwójne zabezpieczenie antysabotażowe, dwukierunkowy system radiowy 868MHz, zasilanie bateryjne CR123A. | 176
Alarm | Wireless Detector | Wireless Internal PIR Detector | DS-PDP15P-EG2-WE |  | 314300058 | Bezprzewodowa czujka PIR, zasięg detekcji 15m / 85.9°, nie reaguje na zwierzęta do 30kg, uszczelniona optyka, podwójne zabezpieczenie antysabotażowe, regulacja czułości (wysoka, auto, PET), cyfrowa kompensacja temperatury, dwukierunkowy system radiowy 868MHz, zasilanie bateryjne CR123A, wysokość montażu 1,8 do 2,4m. | 235
Alarm | Wireless Detector | Wireless Internal DT Detector | DS-PDD12P-EG2-WE |  | 314300071 | Bezprzewodowa czujka dualna PIR+MW, zasięg detekcji 12m / 85.9°, nie reaguje na zwierzęta do 30kg, uszczelniona optyka, podwójne zabezpieczenie antysabotażowe, regulacja czułości (wysoka, auto, PET), cyfrowa kompensacja temperatury, dwukierunkowy system radiowy 868MHz, zasilanie bateryjne CR123A, wysokość montażu 1,8 do 2,4m. | 320
Alarm | Wireless Detector | Wireless Internal PIR Detector | DS-PDC15-EG2-WE |  | 314300059 | Bezprzewodowa czujka PIR kurtynowa, zasięg detekcji 15m / 6,3°, uszczelniona optyka, podwójne zabezpieczenie antysabotażowe, cyfrowa kompensacja temperatury, dwukierunkowy system radiowy 868MHz, zasilanie bateryjne CR123A, wysokość montażu 2,4 do 3,6m. | 250
Alarm | AX Pro Wireless Detector | PIR+Break glass sensor | DS-PDPG12P-EG2-WE |  | 314300072 | Bezprzewodowa czujka PIR + GB (zbicie szyby), zasięg detekcji PIR 12m / 85.9°, zasięg detekcji GB regulowany do 8m, nie reaguje na zwierzęta do 30kg, uszczelniona optyka, podwójne zabezpieczenie antysabotażowe, regulacja czułości PIR (wysoka, auto, PET), cyfrowa kompensacja temperatury, dwukierunkowy system radiowy 868MHz, zasilanie bateryjne 2 x CR123A, wysokość montażu 1,8 do 2,4m. | 320
Alarm | AX Pro Wireless Detector | Wireless PIR AM Curtain Detector | DS-PDC10AM-EG2-WE |  | 314300188 | Bezprzewodowa zewnętrzna czujka ruchu PIR z antymaskingiem, zasięg detekcji przy montażu ściennym: 10m, zasięg detekcji przy montażu sufitowym: 5m, wąski profil do montażu we wnękach okiennych, wysokość instalacji 2...3,5m, stopień ochrony IP65, dwukierunkowy system radiowy 868MHz, zasilanie bateryjne 2 x CR123A, | 263
Alarm | AX Pro Wireless Detector | Wireless Dual-Tech AM Curtain Detector | DS-PDC10DM-EG2-WE |  | 314300186 | Bezprzewodowa zewnętrzna dualna czujka ruchu PIR+MW z antymaskingiem, częstotliwosc mikrofali 24GHz, zasięg detekcji przy montażu ściennym: 10m, zasięg detekcji przy montażu sufitowym: 5m, wąski profil do montażu we wnękach okiennych, wysokość instalacji 2...3,5m, stopień ochrony IP65, dwukierunkowy system radiowy 868MHz, zasilanie bateryjne 2 x CR123A, | 321
Alarm | AX Pro Wireless Detector | Water-leak detector | DS-PDWL-E-WE |  | 314300106 | Bezprzewodowa czujka zalania, podwójne zabezpieczenie antysabotażowe, dwukierunkowy system radiowy 868MHz, zasilanie bateryjne CR2450. | 231
Alarm | AX Pro Wireless Detector | Smoke detector | DS-PDSMK-S-WE |  | 314300075 | Bezprzewodowa czujka dymu, fotoelektryczna, dwukierunkowy system radiowy 868MHz, zasilanie bateryjne 1 x CR17450 (żywotność 10 lat, niewymienialna). | 281
Alarm | AX Pro Wireless Detector | Break Glass sensor | DS-PDBG8-EG2-WE |  | 314300119 | Bezprzewodowa czujka zbicia szyby, akustyczna, zasięg detekcji regulowany do 8m / 120°, podwójne zabezpieczenie antysabotażowe, cyfrowa kompensacja temperatury, dwukierunkowy system radiowy 868MHz, zasilanie bateryjne 2 x CR123A, montaż ścienny lub sufitowy. | 223
Alarm | AX Pro Wireless Detector | Wireless Celing 360° PIR | DS-PDCL12-EG2-WE |  | 314300159 | Bezprzewodowa sufitowa czujka ruchu PIR, zasięg detekcji 12m/360°, technologia SEC (Smart Environmental Control) - zaawansowane cyfrowe przetwarzanie sygnałów i optyka 3D, dwukierunkowy system radiowy 868MHz, zasilanie bateryjne CR123A. | 176
Alarm | AX Pro Wireless Accessories | Repeater | DS-PR1-WE |  | 302401748 | Bezprzewodowy repeater, obsługa protokołów Tri-X i Cam-X, zasięg do 2000m, bateria zasilania awaryjnego na 35h pracy, automatyczne wykrywanie i dołączanie urządzeń radiowych, podwójne zabezpieczenie antysabotażowe, dwukierunkowy system radiowy 868MHz, zasilanie bateryjne 3xCR123A, wysokość montażu 1,8 do 2,4m. | 521
Alarm | AX Pro Wireless Accessories | Relay | DS-PM1-O1L-WE |  | 302401744 | Bezprzewodowy moduł przekaźnikowy, 1 przekaźnik NO/NC 36VDC/5A, dwukierunkowy system radiowy 868MHz, zasilanie 7…24VDC, montaż w puszce elektroinstalacyjnej. | 164
Alarm | AX Pro Wireless Accessories | Wall switch | DS-PM1-O1H-WE |  | 302401745 | Bezprzewodowy moduł przekaźnikowy, 1 przekaźnik NO/NC 100…240VAC/13A, dwukierunkowy system radiowy 868MHz, zasilanie 7…24VDC, montaż w puszce elektroinstalacyjnej. | 188
Alarm | AX Pro Wireless Detector | Wireless Temp-Humidity Sensor | DS-PDTPH-E-WE |  | 314300162 | Bezprzewodowy czujnik temperatury i wilgotności, duży wyświetlacz, budowa modułowa, do zastosowań wewnętrznych, w zestawie sonda do pomiaru temperatury zewnętrznej, dwukierunkowy system radiowy 868MHz, zasilanie bateryjne 2xAAA. | 143
Alarm | AX Pro Expanders&Peripheral | Smart Plug | DS-PSP1-WE |  | 302401763 | Gniazdo sterowane bezprzewodowo z centrali AX Pro, ręcznie poprzez aplikację, klawiaturę lub pilota albo automatycznie ze zdarzeń. | 204
Alarm | Wireless Detector | Wireless Emergency Button | DS-PDEBP1-EG2-WE |  | 314300056 | Bezprzewodowy przycisk alarmowy, zabezpieczenie przed przypadkowym naciśnięciem, stopień ochrony IP54, dwukierunkowy system radiowy 868MHz, zasilanie bateryjne CR2032. | 118
Alarm | Accessories | Emergency Button Accessory | DS-PDB-IN-Wristband |  | 314500022 | Pasek na rękę do bezprzewodowego przenośnego przycisku alarmowego. | 35
Alarm | Wireless Detector | Wireless Emergency Button | DS-PDEB1-EG2-WE |  | 314300062 | Bezprzewodowy przycisk alarmowy, dwukierunkowy system radiowy 868MHz, zasilanie bateryjne CR2450. | 119
Alarm | Expanders&Peripheral | Wireless External Sounder | DS-PS1-E-WE/Blue |  | 302401665 | Bezprzewodowy sygnalizator zewnętrzny optyczno-akustyczny, niebieska lampa LED, głośność 110dB, stopień ochrony IP65, podwójne zabezpieczenie antysabotażowe, dwukierunkowy system radiowy 868MHz, zasilanie bateryjne lub 12VDC. | 422
Alarm | Expanders&Peripheral | Wireless External Sounder | DS-PS1-E-WE/Red |  | 302401659 | Bezprzewodowy sygnalizator zewnętrzny optyczno-akustyczny, czerwona lampa LED, głośność 110dB, stopień ochrony IP65, podwójne zabezpieczenie antysabotażowe, dwukierunkowy system radiowy 868MHz, zasilanie bateryjne lub 12VDC. | 422
Alarm | Expanders&Peripheral | Wireless Internal Sounder | DS-PS1-I-WE/Blue |  | 302401666 | Bezprzewodowy sygnalizator wewnętrzny optyczno akustyczny, niebieska lampa LED, głośność 90-110dB, podwójne zabezpieczenie antysabotażowe, dwukierunkowy system radiowy 868MHz, zasilanie bateryjne 3xCR123A. | 258
Alarm | Expanders&Peripheral | Wireless Internal Sounder | DS-PS1-I-WE/Red |  | 302401660 | Bezprzewodowy sygnalizator wewnętrzny optyczno akustyczny, czerwona lampa LED, głośność 90-110dB, podwójne zabezpieczenie antysabotażowe, dwukierunkowy system radiowy 868MHz, zasilanie bateryjne 3xCR123A. | 258
Alarm | Expanders&Peripheral | Wireless Keypad | DS-PK1-E-WE |  | 302401663 | Bezprzewodowa klawiatura LED, przyciski dotykowe, podświetlenie białe, przyciski alarmowe (pożar, napad, medyczny), sygnalizacja akustyczna alarmów oraz czasu na wejście i wyjście, możliwość sterowania wyjściami automatyki, podwójne zabezpieczenie antysabotażowe, dwukierunkowy system radiowy 868MHz, zasilanie bateryjne 4xAA. | 340
Alarm | Expanders&Peripheral | Wireless Keyfob | DS-PKF1-WE |  | 302401661 | Bezprzewodwy pilot zdalnego sterowania, 4 przyciski (uzbrojenie, rozbrojenie, I, II), możliwść konfiguracji funkcji na dwóch przyciskach, dioda LED potwierdzająca wykonanie operacji, dwukierunkowy system radiowy 868MHz, zasilanie bateryjne CR2032. | 129
Alarm | Expanders&Peripheral | Wireless Tag Reader | DS-PT1-WE |  | 302401677 | Bezprzewodowy czytnik tagów, możliwość uzbrajanie pełnego, domowego i rozbrajania systemu, możliwość pracy w trybie czytnika patrolowego, sygnalizacja akustyczna alarmów oraz czasu na wejście i wyjście, sygnalizacja stanu na diodzie LED, podwójne zabezpieczenie antysabotażowe, dwukierunkowy system radiowy 868MHz, zasilanie bateryjne 4xAA. | 246
Alarm | Accessories | Tag | DS-PT-M1 |  | 314500018 | Tag zbliżeniowy Mifare 13,56MHz | 12
Alarm | Accessories | Tag | DS-PTS-MF |  | 302401134 | Tag zbliżeniowy Mifare 13,56MHz | 9
Alarm | AX Pro Expanders&Peripheral | Single-Input Transmitter | DS-PM1-I1-WE |  | 302401879 | Jednowejściowy nadajnik do centrali AX Pro, wejście/wyjście programowalne + wejście sabotażowe, dodatkowe wyjścia zasilające 3,3V, wbudowany akcelerometr, zasilanie bateryjne 3 x CR123A. | 204
Alarm | AX Pro Expanders&Peripheral | PSU Module | DS-PM1-D |  | 302401878 | Moduł zasilania niskonapięciowego do centrali AX Pro, zakres napięć wejściowych: 8...24VDC, prąd maks. 2A. | 121
Alarm | AX Pro Expanders&Peripheral | Demo Suitcase | DS-PWA96-DB-WE |  | 302401846 | Walizka demonstracyjna AX Pro zawierająca: DS-PS1-I-WE(O-STD)/Blue*1 DS-PKF1-WE((O-STD)*1 DS-PK1-E-WE(O-STD)*1 DS-PDEBP1-EG2-WE(O-STD)*1 DS-PDP15P-EG2-WE(O-STD)*1 DS-PDMC-EG2-WE(O-STD)*1 DS-PDPC12P-EG2-WE(O-STD)*1 DS-PDSMK-S-WE(O-STD)*1 DS-PDPG12P-EG2-WE*1 DS-PWA96-M-WE(O-STD)*1 DS-PT-M1(O-STD)*3 DS-PR1-WE*1 DS-PT1-WE*1 DS-PM1-O1L-WE*1 | 7230
Alarm | AX Pro Expanders&Peripheral | CR123A Battery | DS-PDP-IN-CR123A |  | 314500007 | Bateria CR123A (3V/1600mAh) o stabilnym napięciu dedykowana do urządzeń alarmowych Hikvision (kontaktrony, syreny, czujki itp.) | 62
Alarm | Wired Pir detector | wired Detector | DS-PDP18-EG2(P) |  | 314300065 | Przewodowa czujka PIR, zasięg detekcji 18m / 85.9°, nie reaguje na zwierzęta do 10kg, uszczelniona optyka, zabezpieczenie antysabotażowe, regulacja czułości (wysoka, auto, niska), cyfrowa kompensacja temperatury, wbudowane rezystory parametryczne EOL, zasilanie 9...16VDC, pobór prądu 8...11mA. wysokość montażu 1,8 do 2,4m. | 47
Alarm | Wired Dual-tech detector | wired Detector | DS-PDD12-EG2 |  | 314300047 | Przewodowa czujka dualna PIR+MW, zasięg detekcji 12m / 85.9°, częstotliwość mikrofali 24GHz, nie reaguje na zwierzęta do 10kg, uszczelniona optyka, zabezpieczenie antysabotażowe, wbudowane rezystory parametryczne EOL, Grade2. | 130
Alarm | Wired detector | Wired Curtain Detector | DS-PDC15-EG2 |  | 314300094 | Przewodowa czujka kurtynowa PIR, wewnętrzna, zasięg detekcji 15m/6,3°, wysokość montażu 2,4-3,6m,EN50131 Grade2. | 53
Alarm | Wired detector | Wired Shock Detector | DS-PDSK-P |  | 314300153 | Przewodowa czujka wstrząsowa, wczesne wykrywanie intruza, regulowana czułość, zaawansowana cyfrowa filtracja szumów tła, zasilanie 9-16VDC/30mA | 77
Alarm | Wired detector | Wired Glass break Detector | DS-PDBG8-EG2 |  | 314300154 | Przewodowa czujka zbicia szyby, wielokierunkowy sensor akustyczny wysokiej klasy, zasięg detekcji do 8m/120°, wbudowane rezystory parametryczne, montaż ścienny lub sufitowy, zasilanie 9-16VDC/25mA | 82
Alarm | Wired detector | External Dual tech curtain Detector | DS-PDC10DM-VG3 |  | 314300190 | Przewodowa czujka kurtynowa dualna PIR+MW, antymasking, stopień ochrony IP65, zasięg detekcji 10m/5°, wysokość montażu 2-4m, zasilanie 9-16VDC/22mA | 306
Alarm | Wired detector | External PIR tech curtain Detector | DS-PDC10AM-VG3 |  | 314300191 | Przewodowa czujka kurtynowa PIR, antymasking, stopień ochrony IP65, zasięg detekcji 10m/5°, wysokość montażu 2-4m, zasilanie 9-16VDC/22mA | 231
Alarm | Wired detector | Wired Dual-tech AM Detector | DS-PDD15AM-EG2 |  | 314300185 | Przewodowa czujka dualna PIR+MW, antymasking, zasięg detekcji 15m 85.9°, częstotliwość mikrofali 24GHz, uszczelniona optyka, zabezpieczenie antysabotażowe. | 212
Alarm | Wired detector | Wired Ceiling PIR Detector | DS-PDCL12-EG2 |  | 314300240 | Przewodowa czujka sufitowa PIR, zasięg detekcji 12m 360°, wbudowane rezystory parametryczne EOL. | 121.0031
Alarm | Wired detector | Wired Seismic Detector | DS-PDSKM-VG3 |  | 314300228 | Przewodowa czujka sejsmiczna, regulowana czułość, wykrywanie szybkiego wzrostu temperatury, wykrywanie przemieszczenia, Grade 3. | 265
Alarm | Wired detector | Wired PIR-Glass Break Detector | DS-PDPG12P-EG2 |  | 314300197 | Przewodowa czujka ruchu i zbicia szyby (PIR + GB), zasięg PIR 12m 85.9°, zasięg GB 8m, regulowana czułość PIR (Auto/Pet), regulowana potencjometrem czułość GB, nie reaguje na zwierzęta do 30kg. | 193
Alarm | Accessories | Indoor Universal bracket | DS-PDB-IN-Universalbracket |  | 314500012 | Uniwersalny uchwyt sufitowo-ścienny do czujek wewnętrznych | 12
Alarm | Accessories | Internal Detector Accessory | DS-PDB-IN-Ceilingbracket |  | 302401137 | Uniwersalny uchwyt sufitowy do czujek wewnętrznych | 6
Alarm | Accessories | Internal Detector Accessory | DS-PDB-IN-Wallbracket |  | 302401138 | Uniwersalny uchwyt ścienny do czujek wewnętrznych | 6

## Kontrola dostępu
Type | Family | Category | Order Name | Pictures | SAP Code | Opis PL | Q4 MSRP
Access Control | Access controller | Pro controller | DS-K2601T(O-STD) |  | 302913791 | Kontroler dostępu do pojedynczych drzwi, czytnik kart dostępu: 2 czytniki Wiegand i 2 czytniki RS485; Interfejs wejściowy: 4 wejścia alarmowe, drzwi magnetyczne × 1, przełącznik drzwiowy × 1, wejście obudowy × 2, tamper antysabotażowy× 1; Interfejs wyjściowy: Przekaźnik przełącznika drzwi × 1, Przekaźnik alarmowy × 1; Interfejs komunikacyjny Uplink: interfejs sieciowy TCP / IP i interfejs RS-485; Przechowywanie 100 000 informacji o kartach i 300 000 zdarzeń z kontroli dostępu,Ehome /ISAPI / OSDP | 1509
Access Control | Access controller | Pro controller | DS-K2602T(O-STD) |  | 302913795 | Dwudrzwiowy kontroler dostępu, czytnik kart dostępu: 4 czytniki Wiegand i 4 czytniki RS485; Interfejs wejściowy: 4 wejście alarmowe, drzwi magnetyczne × 2, przełącznik drzwiowy × 2, obudowa skrzynki × 4, tamper antysabotażowy× 1; Interfejs wyjściowy: przekaźnik przełącznika drzwi × 2, przekaźnik alarmowy × 2; Interfejs komunikacyjny Uplink: interfejs sieciowy TCP / IP i interfejs RS-485; Przechowywanie 100 000 informacji o kartach i 300 000 zdarzeń kontroli dostępu,Ehome /ISAPI / OSDP | 1660
Access Control | Access controller | Pro controller | DS-K2604T(O-STD) |  | 302913800 | Czterodrzwiowy kontroler dostępu, czytelny czytnik kart: 4 czytniki Wiegand i 8 czytników RS485; Interfejs wejściowy: 4 wejście alarmowe, drzwi magnetyczne × 4, przełącznik drzwiowy × 4, kaseta wejściowa × 8, tamper antysabotażowy× 1; Interfejs wyjściowy: Przekaźnik przełącznika drzwi × 4, Przekaźnik alarmowy × 4; Interfejs komunikacyjny Uplink: interfejs sieciowy TCP / IP i interfejs RS-485; Przechowywanie 100 000 informacji o kartach i 300 000 zdarzeń z kontroli dostępu,Ehome /ISAPI / OSDP | 2070
Access Control | Elevator Controller | Main Controller | DS-K2210 |  | 302902549 | Główny kontroler windy, pamięć masowa z 20 000 kart i 50 000 zdarzeń, uprawnienia do maksymalnie 128 pięter. Komunikacja w górę: TCP / IP i RS-485; Dostępny czytnik kart: 2 czytniki Wiegand lub 2 czytniki RS485; Interfejs wejściowy: Przycisk awaryjny × 1,1 Przycisk alarmu pożarowego × 1, 1 Przycisk konserwacji × 1, Wejście obudowy × 2; Interfejs wyjściowy: Przekaźnik przełącznika drzwi × 4, Przekaźnik alarmowy × 4. | 2117
Access Control | Elevator Controller | Sub Controller | DS-K2M0016A |  | 302902550 | Rozproszony kontroler windy, uprawnienia do 16 pięter. Komunikacja w łączu w górę: RS-485; Interfejs wejściowy: Alarm Input × 1, tamper antysabotażowy× 1; Interfejs wyjściowy: wyjście przekaźnikowe × 16. | 2573
Access Control | Card reader | Pro Card reader | DS-K1102AM |  | 302917359 | Czytnik Kart Mifare bez klawiatury, Obsługuje protokół RS485 i Wiegand (W26 / W34), tamper antysabotażowy, Odporny na kurz, IP 64, montaż do puszek 86 i 120 | 231
Access Control | Card reader | Pro Card reader | DS-K1102AMK |  | 302917360 | Czytnik Kart Mifare z klawiaturą, Obsługuje protokół RS485 i Wiegand (W26 / W34), tamper antysabotażowy, Odporny na kurz, IP 64, montaż do puszek 86 i 120 | 292
Access Control | Card reader | Pro Card reader | DS-K1102AE |  | 302917355 | Czytnik kart EM bez klawiatury, Obsługuje protokół RS485 i Wiegand (W26 / W34),tamper antysabotażowy, Odporny na kurz, IP 64, montaż do puszek 86 i 120 | 231
Access Control | Card reader | Pro Card reader | DS-K1102AEK |  | 302917356 | Czytnik kart EM z klawiaturą, Obsługuje protokół RS485 i Wiegand (W26 / W34),tamper antysabotażowy, Odporny na kurz, IP 64, montaz do puszek 86 i 120 | 292
Access Control | Card reader | Pro Card reader | DS-K1104M |  | 302900516 | Czytnik kart Mifare bez klawiatury ,Obsługuje protokół RS485 i Wiegand (W26 / W34), tamper antysabotażowy, Odporny na kurz, Wandal proof, IP 65, montaż do puszek 86 i 120 | 442
Access Control | Card reader | Pro Card reader | DS-K1104MK |  | 302900513 | Czytnik kart Mifare z klawiaturą ,Obsługuje protokół RS485 i Wiegand (W26 / W34), tamper antysabotażowy, Odporny na kurz, Wandal proof, IP 65, montaż do puszek 86 i 120 | 551
Access Control | Card reader | Pro Card reader | DS-K1107M |  | 302901609 | Czytnik kart Mifare bez klawiatury , obsługuje protokół RS485 i Wiegand (W26 / W34); tamper antysabotażowy, Odporny na kurz, IP 64, montaz do puszek 86 i 120. | 215
Access Control | Card reader | Pro Card reader | DS-K1107MK |  | 302901611 | Czytnik kart Mifare z klawiaturą , obsługuje protokół RS485 i Wiegand (W26 / W34); tamper antysabotażowy, Odporny na kurz, IP 64, montaz do puszek 86 i 120. | 277
Access Control | Card reader | Pro Card reader | DS-K1107E |  | 302901605 | Czytnik kart EM , obsługuje protokół RS485 i Wiegand (W26 / W34); tamper antysabotażowy, Odporny na kurz, IP 64, montaz do puszek 86 i 120. | 215
Access Control | Card reader | Pro Card reader | DS-K1107EK |  | 302901607 | Czytnik kart EM z klawiaturą , obsługuje protokół RS485 i Wiegand (W26 / W34); tamper antysabotażowy, Odporny na kurz, IP 64, montaz do puszek 86 i 120. | 277
Access Control | Card reader | Pro Card reader | DS-K1108M |  | 302901690 | Czytnik kart Mifare bez klawiatury, obsługuje protokół RS485 i Wiegand (W26 / W34); tamper antysabotażowy, Odporny na kurz, IP 64, montaz do puszek 86 i 120. | 231
Access Control | Card reader | Pro Card reader | DS-K1108MK |  | 302901693 | Czytnik kart Mifare z klawiaturą, obsługuje protokół RS485 i Wiegand (W26 / W34); tamper antysabotażowy, Odporny na kurz, IP 64, montaz do puszek 86 i 120. | 306
Access Control | Card reader | Pro Card reader | DS-K1108E |  | 302901682 | Czytnik kart EM bez klawiatury, obsługuje protokół RS485 i Wiegand (W26 / W34); tamper antysabotażowy, Odporny na kurz, IP 64, montaz do puszek 86 i 120. | 231
Access Control | Card reader | Pro Card reader | DS-K1108EK |  | 302901686 | Czytnik kart EM z klawiaturą, obsługuje protokół RS485 i Wiegand (W26 / W34); tamper antysabotażowy, Odporny na kurz, IP 64, montaz do puszek 86 i 120. | 306
Access Control | Card Reader | Pro Card reader | DS-K1201AEF |  | 302918052 | Reads EM card, Fingerpint(capacity: 5000), Supports RS485(HIK private); IP65. Wall mounting with screws. The Gang Box is not supported. | 774
Access Control | Card Reader | Pro Card reader | DS-K1201AMF |  | 302918053 | Czytnik kart Mifare/ odcisk palca (pojemność: 5000), obsługuje RS485 (HIK prywatny); IP65. Mocowanie ścienne ze śrubami w komplecie. | 774
Access Control | Card reader | Pro Card reader | DS-K1108AM |  | 302917286 | Czytnik kart Mifare bez klawiatury, obsługuje protokół RS485 i Wiegand (W26 / W34); tamper antysabotażowy, Odporny na kurz, IP 65, montaz do puszek 86 i 120. | 231
Access Control | Card reader | Pro Card reader | DS-K1108AMK |  | 302917287 | Czytnik kart Mifare z klawiaturą, obsługuje protokół RS485 i Wiegand (W26 / W34); tamper antysabotażowy, Odporny na kurz, IP 65, montaz do puszek 86 i 120. | 306
Access Control | Card reader | Pro Card reader | DS-K1108AE |  | 302917284 | Czytnik kart EM bez klawiatury, obsługuje protokół RS485 i Wiegand (W26 / W34); tamper antysabotażowy, Odporny na kurz, IP 65, montaz do puszek 86 i 120. | 231
Access Control | Card reader | Pro Card reader | DS-K1108AEK |  | 302917285 | Czytnik kart EM z klawiaturą, obsługuje protokół RS485 i Wiegand (W26 / W34); tamper antysabotażowy, Odporny na kurz, IP 65, montaz do puszek 86 i 120. | 306
Access Control | Card reader | Pro Card reader | DS-K1108AD(STD) |  | 302917288 | Czytnik kart DESFire bez klawiatury, obsługuje protokół RS485, Wiegand (W26 / W34) oraz OSDP, tamper antysabotażowy, odporny na kurz, IP64. | 579
Access Control | Card reader | Pro Card reader | DS-K1108ADK(STD) |  | 302917289 | Czytnik kart DESFire z klawiaturą, obsługuje protokół RS485, Wiegand (W26 / W34) oraz OSDP, tamper antysabotażowy, odporny na kurz, IP64. | 658
Access Control | Card reader | Value Card reader | DS-K1801E |  | 302901274 | Czytnik kart EM bez klawiatury, obsługuje protokół Wiegand (W26 / W34), pyłoszczelny, IP 65 | 147
Access Control | Card reader | Value Card reader | DS-K1801M |  | 302901275 | Czytnik kart Mifare bez klawiatury, obsługuje protokół Wiegand (W26 / W34), pyłoszczelny, IP 65 | 147
Access Control | Card reader | Value Card reader | DS-K1801EK |  | 302901276 | Czytnik kart EM z klawiaturą, obsługuje protokół Wiegand (W26 / W34), pyłoszczelny, IP 65 | 161
Access Control | Card reader | Value Card reader | DS-K1801MK |  | 302901277 | Czytnik kart Mifare z klawiaturą, obsługuje protokół Wiegand (W26 / W34), pyłoszczelny, IP 65 | 161
Access Control | Card reader | Value Card reader | DS-K1802E |  | 302901502 | Czytnik kart EM bez klawiatury, obsługuje protokół Wiegand (W27 / W35), pyłoszczelny, IP 65. | 154
Access Control | Card reader | Value Card reader | DS-K1802EK |  | 302901505 | Czytnik kart EM z klawiaturą, obsługuje protokół Wiegand (W27 / W35), pyłoszczelny, IP 65. | 200
Access Control | Card reader | Value Card reader | DS-K1802M |  | 302901508 | Czytnik kart Mifare bez klawiatury, obsługuje protokół Wiegand (W27 / W35), pyłoszczelny, IP 65. | 154
Access Control | Card reader | Value Card reader | DS-K1802MK |  | 302901511 | Czytnik kart Mifare z klawiaturą, obsługuje protokół Wiegand (W27 / W35), pyłoszczelny, IP 65. | 200
Access Control | Terminal | Pro terminal | DS-K1T500S |  | 302902362 | Video terminal kontroli dostępu, wbudowany czytnik kart Mifare, 2 mpx kamera; Pamięć do 50,000 kart i 200,000 akcji powiązanych; Wspiera interkom z dwukierunkowym audio, zdalny podgląd na żywo, możliwość nagrywania na NVR, Optyczny moduł linii papilarnych; Komunikacja: TCP/IP, RS-485, WIFI; Komunikacja: RS-485, Wiegand(W26/W34); Wspiera karty SD, IP65, DC 12V/1A. | 1295
Access Control | Terminal | Pro terminal | DS-K1T501SF |  | 302903657 | Video terminal kontroli dostępu, wbudowany czytnik kart Mifare, 2 mpx kamera; Pamięć do 50,000 kart, 3,000 linii papilarnych i 200,000 akcji powiązanych; Wspiera interkom z dwukierunkowym audio, zdalny podgląd na żywo, możliwość nagrywania na NVR, Optyczny moduł linii papilarnych; Komunikacja: TCP/IP, RS-485, WIFI; Komunikacja: RS-485, Wiegand(W26/W34); Wspiera karty SD, IP65, DC 12V/1A. | 1555
Access Control | Terminal | Value terminal | DS-K1T801E |  | 302901278 | Samodzielny terminal kontroli dostępu, czytnik kart EM, Max. 3000 numerów kart, TCP / IP, klawiatura 12- przyciskowa plus przycisk dzwonka, DC 12V / 1A | 245
Access Control | Terminal | Value terminal | DS-K1T801M |  | 302901279 | Samodzielny terminal kontroli dostępu, czytnik kart Mifare, Max. 3000 numerów kart, TCP / IP, klawiatura 12- przyciskowa plus przycisk dzwonka, DC 12V / 1A | 245
Access Control | Terminal | Value terminal | DS-K1T802E |  | 302901280 | Samodzielny terminal kontroli dostępu z wyświetlaczem LCD, czytnik kart EM, Max. 3000 numerów kart i maks. 10 000 rekordów zdarzeń kontroli dostępu, TCP / IP, klawiatura 12- przyciskowa plus przycisk dzwonka, DC 12V / 1A | 442
Access Control | Terminal | Value terminal | DS-K1T802M |  | 302901281 | Samodzielny terminal kontroli dostępu z wyświetlaczem LCD, czytnik kart Mifare, Max. 3000 numerów kart i maks. 10 000 rekordów zdarzeń kontroli dostępu, TCP / IP, klawiatura 12- przyciskowa plus przycisk dzwonka, DC 12V / 1A | 442
Access Control | Terminal | Value terminal | DS-K1T804AF |  | 302915725 | Terminal LCD kontroli dostępu, Pamięć do 3,000 linii papilarnych oraz 100,000 akcji powiązanych; Obsługa kontroli dostępu i funkcji czasu obecności, Optyczny moduł linii papilarnych; Wsparcie: TCP-IP, WIFI, RS485; Wyjście i wejście Wiegand(W26/W34). | 657
Access Control | Terminal | Value terminal | DS-K1T804AMF |  | 302915288 | Terminal LCD kontroli dostępu, Wbudowany czytnik kart Mifare Pamięć do 3000 kart, 3000 linii papilarnych oraz 100,000 akcji powiązanych; Obsługa kontroli dostępu i funkcji czasu obecności, Optyczny moduł linii papilarnych; Wsparcie: TCP-IP, RS485; Wyjście i wejście Wiegand(W26/W34). | 671
Access Control | Terminal | Value terminal | DS-K1T804AEF |  | 302915286 | Terminal LCD kontroli dostępu, Wbudowany czytnik kart Unique Pamięć do 3000 kart, 3,000 linii papilarnych oraz 100,000 akcji powiązanych; Obsługa kontroli dostępu i funkcji czasu obecności, Optyczny moduł linii papilarnych; Wsparcie: TCP-IP, WIFI, RS485; Wyjście i wejście Wiegand(W26/W34). | 671
Access Control | Terminal | Value terminal | DS-K1A802AF-B |  | 302912758 | Terminal LCD kontroli dostępu, Pamięć do 3,000 liniii papilarnych oraz 100,000 akcji powiązanych; Wspiera funkcję czasu obecności, automatyczne generowanie raportów, Optyczny moduł linii papilarnych; Komunikacja: TCP-IP, WIFI. Wspiera zasilanie bateryjne | 748
Access Control | Terminal | Value terminal | DS-K1A802AMF-B |  | 302912767 | Terminal LCD kontroli dostępu, wbudowany czytnik kart Unique, Pamięć do 3000 kart, 3,000 linii papilarnych oraz 100,000 akcji powiązanych; Wspiera funkcję czasu obecności, automatyczne generowanie raportów, Optyczny moduł linii papilarnych; Komunikacja: TCP-IP, WIFI. Wspiera zasilanie bateryjne | 779
Access Control | Terminal | Value terminal | DS-K1A802AEF-B |  | 302912763 | Terminal LCD kontroli dostępu, wbudowany czytnik kart Mifare, Pamięć do 3000 kart, 3,000 linii papilarnych oraz 100,000 akcji powiązanych; Wspiera funkcję czasu obecności, automatyczne generowanie raportów, Optyczny moduł linii papilarnych; Komunikacja: TCP-IP, WIFI. Wspiera zasilanie bateryjne | 779
Access Control | Terminal | Security module | DS-K2M060 |  | 302901931 | Sterownik drzwi, Czytnik obsługujący: 1 Wiegand, Interfejs komunikacyjny Uplink: iRS-485; Interfejs wejściowy: kontaktron×1, przycisk wejścia×1, Sabotaż×1; Interfejs wyjściowy: przycisk wyjścia×1, Moduł przekźnikowy×1. Zasilanie: DC 12V. | 337
Access Control | Terminal | Security module | DS-K2M061 |  | 302917740 | Sterownik drzwi, Czytnik obsługujący: 1 Wiegand, Interfejs komunikacyjny Uplink: iRS-485; Interfejs wejściowy: kontaktron×1, przycisk wejścia×1, Sabotaż×1; Interfejs wyjściowy: przycisk wyjścia×1, Moduł przekźnikowy×1. Zasilanie: DC 12V. | 337
Access Control | Accessories | Card Enrollement | DS-K1F100-D8E |  | 302901362 | Podłączenie USB typu plug and play; Wspiera różne standardy (Mifare i Unique). | 319
Access Control | Accessories | FingerPrint enrollment | DS-K1F820-F |  | 302903597 | Czytnik linii papilarnych do DS-K1T201, DS-K1201, DS-K1T804, DS-K1A802 and DS-K1T501 Podłączenie USB plug and play, USB 2.0; | 592
Access Control | Demo Case | Demo Case | DS-KZX-1 |  | 302901989 | Egzemplarz demonstracyjny kontroli dostępu dla projektu DS-K2602 x 1, DS-K1108MK x 1, DS-K1201MF x 1, DS-K1107MK x 1, DS-K1107M x 1; DS-K1T201MF-C x 1, DS-K1T501SF x 1, DS-K2M060 x 1, DS-K1102MK x 1; IC S50 × 3 | 10027
Access Control | Demo Case | Demo Case | DS-KZX-8 |  | 302902139 | Case Demo kontroli dostępu do dystrybucji DS-K2802 x 1, DS-K1801MK x 1, DS-K1801M x 1, DS-K1802MK x 1, DS-K1802M x 1; DS-K1A802MF x 1, DS-K1T804MF x 1, DS-K1T801M x 1, DS-K1T802M x 1; FM11RF08-M1 × 3 | 7440
Access Control | Accessories | Card | DS-K7M102-M |  | 302903596 | Karta zbliżeniowa Mifare 1, częstotliwość: 13,56 VMHz. Zaprojektowany z klejem PVC i AB Wymiar (L × W × H): 26 mm × 50 mm × 4 mm (1,02 "× 1,97" × 0,16 ") sugeruje zastosowanie z poniższą serią czytników: DS-K1107M / MK, DS-K1108M / MK, DS-K1104M / MK | 7
Access Control | Accessories | Card | IC S50 |  | 363101635 | Karta zbliżeniowa Mifare 1, Częstotliwość: 13.56vMHz | 10
Access Control | Accessories | Card | DS-K7M106-D0E |  | 305700754 | Karta zbliżeniowa DESfire EV2, częstotliwość 13,56MHz, pamięć 4kB, zaszyfrowana w standardzie. | 39
Access Control | Accessories | Card | FM11RF08-M1 |  | 303700155 | Karta zbliżeniowa Mifare | 6
Access Control | Accessories | Card | S50+TK4100 |  | 363101020 | Karta zbliżeniowa Unique + Mifare | 12
Access Control | Accessories | Card | DS-KEM125 |  | 302901046 | Karta zbliżeniowa Unique, Częstotliwość: 125KHz | 10
Access Control | Accessories | Pro Lock | DS-K4T100 |  | 302900528 | Elektrozaczep, Stal nierdzewna, Wytrzymałość do 800kg; Pobór prądu początkowy: 900mA, 100mA (Czuwanie), Zasilanie DC12V | 351
Access Control | Accessories | Pro Lock | DS-K4T100-U1 |  | 302900536 | Uchwyt do zwory DS-K4T100 typu U. | 77
Access Control | Accessories | Pro Lock | DS-K4T100-U2 |  | 302900529 | Uchwyt do zwory DS-K4T100 typu U. | 351
Access Control | Accessories | Pro Lock | DS-K4E100 |  | 302900893 | Inteligentny zamek elektroniczny, nie trzeba rozróżniać kierunku drzwi, lewa i prawa strona, zarówno wewnątrz, jak i na zewnątrz drzwi, mogą być uniwersalne;Prąd pracy:DC 12V ± 10%, | 293
Access Control | Lock | Pro Lock | DS-K4G100 |  | 302900534 | Zamek elektromagnetyczny do drzwi drewnianych, metalowych i PCV, obciążenie statyczne 800kg, zasilanie 12 VDC, 320 mA/24 VDC, 160 mA ± 15% | 386
Access Control | Accessories | Pro Lock | DS-K4H250S |  | 302900530 | Zwora elektromagnetyczna udźwig 300kg, Napięcie zasilania: DC12V(500 mA) / 24VAC(250 mA) | 442
Access Control | Accessories | Pro Lock | DS-K4H250D |  | 302900540 | Zwora elektromagnetyczna 2 x 300kg, Napięcie zasilania: 12V/500mA×2 24V/250mA×2 | 899
Access Control | Accessories | Pro Lock | DS-K4H250-LZ |  | 302900531 | Uchwyt do zwory DS-K4H250S/D typu Z. | 200
Access Control | Accessories | Pro Lock | DS-K4H250-U |  | 302900533 | Uchwyt do zwory DS-K4H250S/D typu U. | 102
Access Control | Accessories | Pro Lock | DS-K4H450S |  | 302902421 | Jednodrzwiowy zamek magnetyczny, obsługuje statyczny nacisk liniowy 500 kg;Prąd roboczy: DC12V (500 mA) / 24VAC (250 mA). | 886
Access Control | Accessories | Pro Lock | DS-K4H450D |  | 302902422 | Zwora elektromagnetyczna 2 x 450kg; Napięcie zasilania: 12V/500mA×2, 24V/250mA×2. | 1752
Access Control | Accessories | Pro Lock | DS-K4H450-LZ |  | 302902420 | Uchwyt do zwory DS-K4H450DC typu LZ. | 337
Access Control | Accessories | Value Lock | DS-K4T108 |  | 302901729 | Śruba elektryczna, polerowana i szczotkowana stal nierdzewna, siła ciągu 800 kg; Prąd roboczy: 900mA (prąd rozruchowy), 100mA (czuwanie), DC12V | 231
Access Control | Accessories | Value Lock | DS-K4T108-U1 |  | 302901741 | wspornik do użytku z DS-K4T108. | 63
Access Control | Accessories | Value Lock | DS-K4H258S |  | 302901737 | Jednodrzwiowy zamek magnetyczny, 280kg(600Lbs)Ciąg liniowy， 12 VDC, 340mA. | 223
Access Control | Accessories | Value Lock | DS-K4H258D |  | 302901739 | Zamek magnetyczny dwudrzwiowy, 280 kg (600 funtów) x2 Ciąg liniowy, 12 V DC, 340 mA x 2. | 430
Access Control | Accessories | Value Lock | DS-K4H258-U |  | 302901749 | wspornik dla DS-K4H258S/D | 56
Access Control | Accessories | Value Lock | DS-K4H258-LZ |  | 302901747 | wspornik dla DS-K4H258S/D | 126
Access Control | Accessories | EXIT Button | DS-K7P01 |  | 302900559 | Przycisk wyjścia: panel wykonany z aluminium, przycisk metalowy; Wymiary(L×W×H): 86×86×20mm(3.39×3.39×0.79") | 70
Access Control | Accessories | EXIT Button | DS-K7P02 |  | 302900560 | Przycisk wyjścia: panel wykonany z aluminium, przycisk metalowy; Wymiary((L×W×H): 90×35×28.9mm(3.54×1.38×1.14") | 70
Access Control | Accessories | EXIT Button | DS-K7P03 |  | 302908146 | Przycisk wyjścia, zbliżeniowy, panel wykonany z aluminium,wskaźnik LED, Wymiary(L×W×H): 86×86×25mm(3.39×3.39×0.98") | 140
Access Control | Accessories | EXIT Button | DS-K7P04 |  | 302908147 | Przycisk wyjścia, zbliżeniowy, panel wykonany z aluminium, Wymiary(L×W×H): 86×50×34mm(3.39×1.97×1.34") | 134
Access Control | Accessories | EXIT Button | DS-K7P05 |  | 302900561 | Przycisk wyjścia: panel wykonany ze stali nierdzewnej, przycisk metalowy, spód metalowy, Wymiary(L×W×H): 90×35×54mm(3.54×1.38×2.13") | 147
Access Control | Accessories | EXIT Button | DS-K7P06 |  | 302900567 | Przycisk wyjścia: panel wykonany ze stali nierdzewnej, przycisk metalowy, spód metalowy, Wymiary(L×W×H): 88×88×54mm(3.46×3.46×2.13") | 147
Access Control | Accessories | EXIT Button | DS-K7PEB(Red) |  | 302901047 | Ręczny Ostrzegacz Pożarowy,kolor czerwony, materiał ognioodporny,styki NC,NO do rozłączania zasilania zwory, obciążalność styków 3A/36VDC | 140
Access Control | Accessories | EXIT Button | DS-K7PEB(Green) |  | 302901663 | Przycisk wyjścia ewakuacyjnego,kolor zielony, materiał ognioodporny,styki NC,NO do rozłączania zasilania zwory, obciążalność styków 3A/36VDC | 140